## HEA
Bezeichnung | HEA100 | HEA120 | HEA140 | HEA160 | HEA180 | HEA200 | HEA220 | HEA240 | HEA260 | HEA280 | HEA300 | HEA320 | HEA340 | HEA360 | HEA400 | HEA450 | HEA500 | HEA550 | HEA600 | HEA650 | HEA700 | HEA800 | HEA900 | HEA1000
Altura h [mm] | 96 | 114 | 133 | 152 | 171 | 190 | 210 | 230 | 250 | 270 | 290 | 310 | 330 | 350 | 390 | 440 | 490 | 540 | 590 | 640 | 690 | 790 | 890 | 990
Ancho b [mm] | 100 | 120 | 140 | 160 | 180 | 200 | 220 | 240 | 260 | 280 | 300 | 300 | 300 | 300 | 300 | 300 | 300 | 300 | 300 | 300 | 300 | 300 | 300 | 300
Espesor alma tw [mm] | 5 | 5 | 5.5 | 6 | 6 | 6.5 | 7 | 7.5 | 7.5 | 8 | 8.5 | 9 | 9.5 | 10 | 11 | 11.5 | 12 | 12.5 | 13 | 13.5 | 14.5 | 15 | 16 | 16.5
Espesor patines tf [mm] | 8 | 8 | 8.5 | 9 | 9.5 | 10 | 11 | 12 | 12.5 | 13 | 14 | 15.5 | 16.5 | 17.5 | 19 | 21 | 23 | 24 | 25 | 26 | 27 | 28 | 30 | 31
Radio de redondeo r [mm] | 12 | 12 | 12 | 15 | 15 | 18 | 18 | 21 | 24 | 24 | 27 | 27 | 27 | 27 | 27 | 27 | 27 | 27 | 27 | 27 | 27 | 30 | 30 | 30
Steghöhe, gerade d [mm] | 56 | 74 | 92 | 104 | 122 | 134 | 152 | 164 | 177 | 196 | 208 | 225 | 243 | 261 | 298 | 344 | 390 | 438 | 486 | 534 | 582 | 674 | 770 | 868
Steghöhe, lichte hw [mm] | 80 | 98 | 116 | 134 | 152 | 170 | 188 | 206 | 225 | 244 | 262 | 279 | 297 | 315 | 352 | 398 | 444 | 492 | 540 | 588 | 636 | 734 | 830 | 928
Querschnittsfläche A [cm²] | 21.24 | 25.34 | 31.42 | 38.77 | 45.25 | 53.83 | 64.34 | 76.84 | 86.82 | 97.26 | 112.53 | 124.37 | 133.47 | 142.76 | 158.98 | 178.03 | 197.54 | 211.76 | 226.46 | 241.64 | 260.48 | 285.83 | 320.53 | 346.85
Schubfläche, Flanschfläche Avy [cm²] | 16 | 19.2 | 23.8 | 28.8 | 34.2 | 40 | 48.4 | 57.6 | 65 | 72.8 | 84 | 93 | 99 | 105 | 114 | 126 | 138 | 144 | 150 | 156 | 162 | 168 | 180 | 186
Stegfläche Asteg [cm²] | 4 | 4.9 | 6.38 | 8.04 | 9.12 | 11.05 | 13.16 | 15.45 | 16.88 | 19.52 | 22.27 | 25.11 | 28.22 | 31.5 | 38.72 | 45.77 | 53.28 | 61.5 | 70.2 | 79.38 | 92.22 | 110.1 | 132.8 | 153.12
Stegfläche inkl, Rundungen Az [cm²] | 5.24 | 6.14 | 7.62 | 9.97 | 11.05 | 13.83 | 15.94 | 19.24 | 21.82 | 24.46 | 28.53 | 31.37 | 34.47 | 37.76 | 44.98 | 52.03 | 59.54 | 67.76 | 76.46 | 85.64 | 98.48 | 117.83 | 140.53 | 160.85
wirksame Schubfläche nach EC 3 Avz [cm²] | 7.56 | 8.46 | 10.12 | 13.21 | 14.47 | 18.08 | 20.67 | 25.18 | 28.76 | 31.74 | 37.28 | 41.13 | 44.95 | 48.96 | 57.33 | 65.78 | 74.72 | 83.72 | 93.21 | 103.19 | 116.97 | 138.83 | 163.33 | 184.56
Perímetro [cm] | 56.14 | 67.74 | 79.44 | 90.625 | 102.425 | 113.61 | 125.51 | 136.895 | 148.38 | 160.28 | 171.665 | 175.565 | 179.465 | 183.365 | 191.165 | 201.065 | 210.965 | 220.865 | 230.765 | 240.665 | 250.465 | 269.85 | 289.65 | 309.55
Superficie_revestimiento [m²/m] | 0.5614 | 0.6774 | 0.7944 | 0.90625 | 1.0242 | 1.1361 | 1.2551 | 1.369 | 1.4838 | 1.6028 | 1.7167 | 1.7556 | 1.7947 | 1.8337 | 1.9116 | 2.0107 | 2.1097 | 2.2087 | 2.3076 | 2.4066 | 2.5046 | 2.6985 | 2.8965 | 3.0955
gk [kg/m] | 16.67 | 19.889 | 24.662 | 30.436 | 35.522 | 42.258 | 50.508 | 60.316 | 68.153 | 76.353 | 88.334 | 97.629 | 104.776 | 112.065 | 124.798 | 139.752 | 155.067 | 166.23 | 177.769 | 189.686 | 204.475 | 224.373 | 251.613 | 272.274
gk [kN/m] | 0.167 | 0.199 | 0.247 | 0.304 | 0.355 | 0.423 | 0.505 | 0.603 | 0.682 | 0.764 | 0.883 | 0.976 | 1.048 | 1.121 | 1.248 | 1.398 | 1.551 | 1.662 | 1.778 | 1.897 | 2.045 | 2.244 | 2.516 | 2.723
Verhältnis Steg- zu Gesamtfläche a | 0.25 | 0.24 | 0.24 | 0.26 | 0.24 | 0.26 | 0.25 | 0.25 | 0.25 | 0.25 | 0.25 | 0.25 | 0.26 | 0.26 | 0.28 | 0.29 | 0.3 | 0.32 | 0.34 | 0.35 | 0.38 | 0.41 | 0.44 | 0.46
Iy [cm] | 349.23 | 606.15 | 1033.13 | 1672.98 | 2510.29 | 3692.16 | 5409.7 | 7763.18 | 10454.96 | 13673.3 | 18263.5 | 22928.59 | 27693.11 | 33089.79 | 45069.4 | 63721.63 | 86974.78 | 111932.22 | 141208.11 | 175178.24 | 215301.36 | 303442.65 | 422075.02 | 553846.24
Iz [cm] | 133.81 | 230.9 | 389.32 | 615.57 | 924.61 | 1335.51 | 1954.56 | 2768.81 | 3667.56 | 4762.64 | 6309.56 | 6985.24 | 7436 | 7886.84 | 8563.83 | 9465.33 | 10367.06 | 10819.05 | 11271.32 | 11723.88 | 12178.8 | 12638.67 | 13547.47 | 14004.45
Ip [cm] | 483.04 | 837.05 | 1422.45 | 2288.55 | 3434.89 | 5027.66 | 7364.26 | 10531.99 | 14122.52 | 18435.94 | 24573.06 | 29913.83 | 35129.11 | 40976.63 | 53633.22 | 73186.97 | 97341.84 | 122751.27 | 152479.43 | 186902.12 | 227480.16 | 316081.32 | 435622.49 | 567850.69
Wel,y [cm] | 72.76 | 106.34 | 155.36 | 220.13 | 293.6 | 388.65 | 515.21 | 675.06 | 836.4 | 1012.84 | 1259.55 | 1479.26 | 1678.37 | 1890.85 | 2311.25 | 2896.44 | 3549.99 | 4145.64 | 4786.72 | 5474.32 | 6240.62 | 7682.09 | 9484.83 | 11188.81
Wel,z [cm] | 26.76 | 38.48 | 55.62 | 76.95 | 102.73 | 133.55 | 177.69 | 230.73 | 282.12 | 340.19 | 420.64 | 465.68 | 495.73 | 525.79 | 570.92 | 631.02 | 691.14 | 721.27 | 751.42 | 781.59 | 811.92 | 842.58 | 903.16 | 933.63
Wpl,y [cm] | 83.01 | 119.49 | 173.5 | 245.15 | 324.85 | 429.48 | 568.46 | 744.62 | 919.77 | 1112.22 | 1383.27 | 1628.09 | 1850.48 | 2088.47 | 2561.8 | 3215.87 | 3948.86 | 4621.82 | 5350.39 | 6136.29 | 7031.82 | 8699.49 | 10811.04 | 12824.38
Wpl,z [cm] | 41.14 | 58.85 | 84.85 | 117.63 | 156.49 | 203.82 | 270.59 | 351.69 | 430.17 | 518.13 | 641.17 | 709.74 | 755.95 | 802.28 | 872.86 | 965.53 | 1058.51 | 1106.9 | 1155.66 | 1204.79 | 1256.74 | 1312.26 | 1414.48 | 1469.71
Sy [cm] | 41.51 | 59.75 | 86.75 | 122.57 | 162.43 | 214.74 | 284.23 | 372.31 | 459.89 | 556.11 | 691.64 | 814.04 | 925.24 | 1044.24 | 1280.9 | 1607.93 | 1974.43 | 2310.91 | 2675.19 | 3068.15 | 3515.91 | 4349.74 | 5405.52 | 6412.19
Sz [cm] | 20.57 | 29.43 | 42.42 | 58.82 | 78.25 | 101.91 | 135.3 | 175.85 | 215.08 | 259.07 | 320.58 | 354.87 | 377.97 | 401.14 | 436.43 | 482.77 | 529.26 | 553.45 | 577.83 | 602.39 | 628.37 | 656.13 | 707.24 | 734.86
Flächenträgheitsradius iy [cm] | 4.06 | 4.89 | 5.73 | 6.57 | 7.45 | 8.28 | 9.17 | 10.05 | 10.97 | 11.86 | 12.74 | 13.58 | 14.4 | 15.22 | 16.84 | 18.92 | 20.98 | 22.99 | 24.97 | 26.93 | 28.75 | 32.58 | 36.29 | 39.96
Flächenträgheitsradius iz [cm] | 2.51 | 3.02 | 3.52 | 3.98 | 4.52 | 4.98 | 5.51 | 6 | 6.5 | 7 | 7.49 | 7.49 | 7.46 | 7.43 | 7.34 | 7.29 | 7.24 | 7.15 | 7.05 | 6.97 | 6.84 | 6.65 | 6.5 | 6.35
Flächenträgheitsradius ip [cm] | 4.77 | 5.75 | 6.73 | 7.68 | 8.71 | 9.66 | 10.7 | 11.71 | 12.75 | 13.77 | 14.78 | 15.51 | 16.22 | 16.94 | 18.37 | 20.28 | 22.2 | 24.08 | 25.95 | 27.81 | 29.55 | 33.25 | 36.87 | 40.46
Torsionswiderstand Torsionsflächenmoment 2,O, It ohne Ausrundungen [cm] | 3.78 | 4.54 | 6.42 | 8.81 | 11.45 | 14.98 | 21.8 | 30.71 | 37.19 | 45.4 | 60.53 | 81.63 | 98.8 | 118.27 | 153.64 | 206.46 | 270.24 | 310.07 | 353.88 | 401.88 | 461.03 | 524.77 | 657.42 | 739.42
Torsionswiderstand Torsionsflächenmoment 2,O, It mit Ausrundungen nach Trayer und March [cm] | 5.26 | 6.02 | 8.16 | 12.25 | 14.86 | 21.09 | 28.58 | 41.74 | 52.62 | 62.37 | 85.57 | 108.43 | 127.71 | 149.41 | 189.76 | 244.61 | 310.27 | 352.64 | 399.03 | 449.66 | 515.48 | 598.88 | 739.16 | 825.02
Hauptverwölbung Wölbordinate wm [cm²] | 22 | 31.8 | 43.58 | 57.2 | 72.68 | 90 | 109.45 | 130.8 | 154.38 | 179.9 | 207 | 220.88 | 235.13 | 249.38 | 278.25 | 314.25 | 350.25 | 387 | 423.75 | 460.5 | 497.25 | 571.5 | 645 | 719.25
Wölbfläche Sw,max [cm] | 44 | 76.32 | 129.64 | 205.92 | 310.69 | 450 | 662.17 | 941.76 | 1254.3 | 1637.09 | 2173.5 | 2567.67 | 2909.67 | 3273.05 | 3965.06 | 4949.44 | 6041.81 | 6966 | 7945.31 | 8979.75 | 10069.31 | 12001.5 | 14512.5 | 16722.56
Wölbwiderstand Wölbflächenmoment 2,O, Iw /1000 [cm] | 2.58 | 6.47 | 15.06 | 31.41 | 60.21 | 108 | 193.27 | 328.49 | 516.35 | 785.37 | 1199.77 | 1512.36 | 1824.36 | 2176.58 | 2942.08 | 4147.63 | 5643.05 | 7188.91 | 8978.2 | 11027.13 | 13351.91 | 18290.29 | 24961.5 | 32073.87
Wölbwiderstandsmoment [cm] | 117.33 | 203.52 | 345.7 | 549.12 | 828.5 | 1200 | 1765.79 | 2511.36 | 3344.79 | 4365.57 | 5796 | 6847.13 | 7759.13 | 8728.13 | 10573.5 | 13198.5 | 16111.5 | 18576 | 21187.5 | 23946 | 26851.5 | 32004 | 38700 | 44593.5
plastischer Formbeiwert αpl,y | 1.14 | 1.12 | 1.12 | 1.11 | 1.11 | 1.11 | 1.1 | 1.1 | 1.1 | 1.1 | 1.1 | 1.1 | 1.1 | 1.1 | 1.11 | 1.11 | 1.11 | 1.11 | 1.12 | 1.12 | 1.13 | 1.13 | 1.14 | 1.15
plastischer Formbeiwert αpl,z | 1.54 | 1.53 | 1.53 | 1.53 | 1.52 | 1.53 | 1.52 | 1.52 | 1.52 | 1.52 | 1.52 | 1.52 | 1.52 | 1.53 | 1.53 | 1.53 | 1.53 | 1.53 | 1.54 | 1.54 | 1.55 | 1.56 | 1.57 | 1.57
d/tw [c/t] Steg | 11.2 | 14.8 | 16.73 | 17.33 | 20.33 | 20.62 | 21.71 | 21.87 | 23.6 | 24.5 | 24.47 | 25 | 25.58 | 26.1 | 27.09 | 29.91 | 32.5 | 35.04 | 37.38 | 39.56 | 40.14 | 44.93 | 48.13 | 52.61
c/tf [c/t] Flansch | 4.44 | 5.69 | 6.5 | 6.89 | 7.58 | 7.88 | 8.05 | 7.94 | 8.18 | 8.62 | 8.48 | 7.65 | 7.17 | 6.74 | 6.18 | 5.58 | 5.09 | 4.86 | 4.66 | 4.47 | 4.29 | 4.02 | 3.73 | 3.6
hw / tw | 16 | 19.6 | 21.09 | 22.33 | 25.33 | 26.15 | 26.86 | 27.47 | 30 | 30.5 | 30.82 | 31 | 31.26 | 31.5 | 32 | 34.61 | 37 | 39.36 | 41.54 | 43.56 | 43.86 | 48.93 | 51.88 | 56.24
Npl,Rk,S235[kN] | 499.05 | 595.4 | 738.28 | 911.13 | 1063.41 | 1265.03 | 1512.02 | 1805.64 | 2040.26 | 2285.71 | 2644.4 | 2922.64 | 3136.61 | 3354.81 | 3735.98 | 4183.65 | 4642.14 | 4976.31 | 5321.76 | 5678.49 | 6121.23 | 6716.9 | 7532.35 | 8150.87
Mel,y,Rk,S235[kNm] | 17.1 | 24.99 | 36.51 | 51.73 | 69 | 91.33 | 121.07 | 158.64 | 196.55 | 238.02 | 295.99 | 347.63 | 394.42 | 444.35 | 543.14 | 680.66 | 834.25 | 974.22 | 1124.88 | 1286.47 | 1466.55 | 1805.29 | 2228.94 | 2629.37
Mel,z,Rk,S235[kNm] | 6.29 | 9.04 | 13.07 | 18.08 | 24.14 | 31.38 | 41.76 | 54.22 | 66.3 | 79.94 | 98.85 | 109.44 | 116.5 | 123.56 | 134.17 | 148.29 | 162.42 | 169.5 | 176.58 | 183.67 | 190.8 | 198.01 | 212.24 | 219.4
Mpl,y,Rk,S235[kNm] | 19.51 | 28.08 | 40.77 | 57.61 | 76.34 | 100.93 | 133.59 | 174.99 | 216.15 | 261.37 | 325.07 | 382.6 | 434.86 | 490.79 | 602.02 | 755.73 | 927.98 | 1086.13 | 1257.34 | 1442.03 | 1652.48 | 2044.38 | 2540.59 | 3013.73
Mpl,z,Rk,S235[kNm] | 9.67 | 13.83 | 19.94 | 27.64 | 36.78 | 47.9 | 63.59 | 82.65 | 101.09 | 121.76 | 150.67 | 166.79 | 177.65 | 188.54 | 205.12 | 226.9 | 248.75 | 260.12 | 271.58 | 283.13 | 295.33 | 308.38 | 332.4 | 345.38
Vpl,y,Rk,S235[kN] | 217.08 | 260.5 | 322.91 | 390.75 | 464.02 | 542.71 | 656.68 | 781.5 | 881.9 | 987.73 | 1139.69 | 1261.8 | 1343.21 | 1424.61 | 1546.72 | 1709.53 | 1872.35 | 1953.75 | 2035.16 | 2116.57 | 2197.97 | 2279.38 | 2442.19 | 2523.6
Vpl,z,Rk,S235[kN] | 102.52 | 114.73 | 137.35 | 179.25 | 196.34 | 245.32 | 280.46 | 341.58 | 390.17 | 430.7 | 505.78 | 558.08 | 609.87 | 664.25 | 777.81 | 892.52 | 1013.75 | 1135.86 | 1264.62 | 1400.02 | 1587.06 | 1883.55 | 2215.96 | 2504.07
Knickline S235-420 y-y | b | b | b | b | b | b | b | b | b | b | b | b | b | b | a | a | a | a | a | a | a | a | a | a
Knickline S235-420 z-z | c | c | c | c | c | c | c | c | c | c | c | c | c | c | b | b | b | b | b | b | b | b | b | b
Knickline S460 y-y | a | a | a | a | a | a | a | a | a | a | a | a | a | a | a0 | a0 | a0 | a0 | a0 | a0 | a0 | a0 | a0 | a0
Knickline S460 z-z | a | a | a | a | a | a | a | a | a | a | a | a | a | a | a0 | a0 | a0 | a0 | a0 | a0 | a0 | a0 | a0 | a0
Flanschlochdurchmesser dL | 13 | 17 | 21 | 23 | 25 | 25 | 25 | 25 | 25 | 25 | 28 | 28 | 28 | 28 | 28 | 28 | 28 | 28 | 28 | 28 | 28 | 28 | 28 | 28
Flanschlochabstand w1 | 56 | 66 | 76 | 86 | 100 | 110 | 120 | - | - | - | - | - | - | - | - | - | - | - | - | - | - | - | - | -
Flanschlochabstand w2 | - | - | - | - | - | - | - | 96 | 106 | 110 | 120 | 120 | 120 | 120 | 120 | 120 | 120 | 120 | 120 | 120 | 120 | 130 | 130 | 130
Flanschlochabstand w3 | - | - | - | - | - | - | - | 35 | 40 | 45 | 45 | 45 | 45 | 45 | 45 | 45 | 45 | 45 | 45 | 45 | 45 | 40 | 40 | 40