## QR-Warm
Bezeichnung | QRO40 x 2,6 | QRO40 x 3,2 | QRO40 x 4 | QRO40 x 5 | QRO50 x 2,6 | QRO50 x 3,2 | QRO50 x 4 | QRO50 x 5 | QRO50 x 6,3 | QRO60 x 2,6 | QRO60 x 3,2 | QRO60 x 4 | QRO60 x 5 | QRO60 x 6,3 | QRO60 x 8 | QRO70 x 3,2 | QRO70 x 4 | QRO70 x 5 | QRO70 x 6,3 | QRO70 x 8 | QRO80 x 3,2 | QRO80 x 4 | QRO80 x 5 | QRO80 x 6,3 | QRO80 x 8 | QRO90 x 4 | QRO90 x 5 | QRO90 x 6,3 | QRO90 x 8 | QRO100 x 4 | QRO100 x 5 | QRO100 x 6,3 | QRO100 x 8 | QRO100 x 10 | QRO120 x 5 | QRO120 x 6,3 | QRO120 x 8 | QRO120 x 10 | QRO120 x 12,5 | QRO140 x 5 | QRO140 x 6,3 | QRO140 x 8 | QRO140 x 10 | QRO140 x 12,5 | QRO150 x 5 | QRO150 x 6,3 | QRO150 x 8 | QRO150 x 10 | QRO150 x 12,5 | QRO150 x 14,2 | QRO150 x 16 | QRO160 x 5 | QRO160 x 6,3 | QRO160 x 8 | QRO160 x 10 | QRO160 x 12,5 | QRO160 x 14,2 | QRO160 x 16 | QRO180 x 5 | QRO180 x 6,3 | QRO180 x 8 | QRO180 x 10 | QRO180 x 12,5 | QRO180 x 14,2 | QRO180 x 16 | QRO200 x 5 | QRO200 x 6,3 | QRO200 x 8 | QRO200 x 10 | QRO200 x 12,5 | QRO200 x 14,2 | QRO200 x 16 | QRO220 x 6,3 | QRO220 x 8 | QRO220 x 10 | QRO220 x 12,5 | QRO220 x 14,2 | QRO220 x 16 | QRO250 x 6,3 | QRO250 x 8 | QRO250 x 10 | QRO250 x 12,5 | QRO250 x 14,2 | QRO250 x 16 | QRO260 x 6,3 | QRO260 x 8 | QRO260 x 10 | QRO260 x 12,5 | QRO260 x 14,2 | QRO260 x 16 | QRO300 x 6,3 | QRO300 x 8 | QRO300 x 10 | QRO300 x 12,5 | QRO300 x 14,2 | QRO300 x 16 | QRO350 x 8 | QRO350 x 10 | QRO350 x 12,5 | QRO350 x 14,2 | QRO350 x 16 | QRO400 x 10 | QRO400 x 12,5 | QRO400 x 14,2 | QRO400 x 16 | QRO400 x 20
Höhe h [mm] | 40 | 40 | 40 | 40 | 50 | 50 | 50 | 50 | 50 | 60 | 60 | 60 | 60 | 60 | 60 | 70 | 70 | 70 | 70 | 70 | 80 | 80 | 80 | 80 | 80 | 90 | 90 | 90 | 90 | 100 | 100 | 100 | 100 | 100 | 120 | 120 | 120 | 120 | 120 | 140 | 140 | 140 | 140 | 140 | 150 | 150 | 150 | 150 | 150 | 150 | 150 | 160 | 160 | 160 | 160 | 160 | 160 | 160 | 180 | 180 | 180 | 180 | 180 | 180 | 180 | 200 | 200 | 200 | 200 | 200 | 200 | 200 | 220 | 220 | 220 | 220 | 220 | 220 | 250 | 250 | 250 | 250 | 250 | 250 | 260 | 260 | 260 | 260 | 260 | 260 | 300 | 300 | 300 | 300 | 300 | 300 | 350 | 350 | 350 | 350 | 350 | 400 | 400 | 400 | 400 | 400
Dicke t [mm] | 2.6 | 3.2 | 4 | 5 | 2.6 | 3.2 | 4 | 5 | 6.3 | 2.6 | 3.2 | 4 | 5 | 6.3 | 8 | 3.2 | 4 | 5 | 6.3 | 8 | 3.2 | 4 | 5 | 6.3 | 8 | 4 | 5 | 6.3 | 8 | 4 | 5 | 6.3 | 8 | 10 | 5 | 6.3 | 8 | 10 | 12.5 | 5 | 6.3 | 8 | 10 | 12.5 | 5 | 6.3 | 8 | 10 | 12.5 | 14.2 | 16 | 5 | 6.3 | 8 | 10 | 12.5 | 14.2 | 16 | 5 | 6.3 | 8 | 10 | 12.5 | 14.2 | 16 | 5 | 6.3 | 8 | 10 | 12.5 | 14.2 | 16 | 6.3 | 8 | 10 | 12.5 | 14.2 | 16 | 6.3 | 8 | 10 | 12.5 | 14.2 | 16 | 6.3 | 8 | 10 | 12.5 | 14.2 | 16 | 6.3 | 8 | 10 | 12.5 | 14.2 | 16 | 8 | 10 | 12.5 | 14.2 | 16 | 10 | 12.5 | 14.2 | 16 | 20
Äußerer Ausrundungsradius r a [mm] | 3.9 | 4.8 | 6 | 7.5 | 3.9 | 4.8 | 6 | 7.5 | 9.45 | 3.9 | 4.8 | 6 | 7.5 | 9.45 | 12 | 4.8 | 6 | 7.5 | 9.45 | 12 | 4.8 | 6 | 7.5 | 9.45 | 12 | 6 | 7.5 | 9.45 | 12 | 6 | 7.5 | 9.45 | 12 | 15 | 7.5 | 9.45 | 12 | 15 | 18.75 | 7.5 | 9.45 | 12 | 15 | 18.75 | 7.5 | 9.45 | 12 | 15 | 18.75 | 21.3 | 24 | 7.5 | 9.45 | 12 | 15 | 18.75 | 21.3 | 24 | 7.5 | 9.45 | 12 | 15 | 18.75 | 21.3 | 24 | 7.5 | 9.45 | 12 | 15 | 18.75 | 21.3 | 24 | 9.45 | 12 | 15 | 18.75 | 21.3 | 24 | 9.45 | 12 | 15 | 18.75 | 21.3 | 24 | 9.45 | 12 | 15 | 18.75 | 21.3 | 24 | 9.45 | 12 | 15 | 18.75 | 21.3 | 24 | 12 | 15 | 18.75 | 21.3 | 24 | 15 | 18.75 | 21.3 | 24 | 30
Innerer Ausrundungsradius r i [mm] | 2.6 | 3.2 | 4 | 5 | 2.6 | 3.2 | 4 | 5 | 6.3 | 2.6 | 3.2 | 4 | 5 | 6.3 | 8 | 3.2 | 4 | 5 | 6.3 | 8 | 3.2 | 4 | 5 | 6.3 | 8 | 4 | 5 | 6.3 | 8 | 4 | 5 | 6.3 | 8 | 10 | 5 | 6.3 | 8 | 10 | 12.5 | 5 | 6.3 | 8 | 10 | 12.5 | 5 | 6.3 | 8 | 10 | 12.5 | 14.2 | 16 | 5 | 6.3 | 8 | 10 | 12.5 | 14.2 | 16 | 5 | 6.3 | 8 | 10 | 12.5 | 14.2 | 16 | 5 | 6.3 | 8 | 10 | 12.5 | 14.2 | 16 | 6.3 | 8 | 10 | 12.5 | 14.2 | 16 | 6.3 | 8 | 10 | 12.5 | 14.2 | 16 | 6.3 | 8 | 10 | 12.5 | 14.2 | 16 | 6.3 | 8 | 10 | 12.5 | 14.2 | 16 | 8 | 10 | 12.5 | 14.2 | 16 | 10 | 12.5 | 14.2 | 16 | 20
Querschnittsfläche A [cm²] | 3.82 | 4.6 | 5.59 | 6.73 | 4.86 | 5.88 | 7.19 | 8.73 | 10.59 | 5.9 | 7.16 | 8.79 | 10.73 | 13.11 | 15.95 | 8.44 | 10.39 | 12.73 | 15.63 | 19.15 | 9.72 | 11.99 | 14.73 | 18.15 | 22.35 | 13.59 | 16.73 | 20.67 | 25.55 | 15.19 | 18.73 | 23.19 | 28.75 | 34.93 | 22.73 | 28.23 | 35.15 | 42.93 | 52.07 | 26.73 | 33.27 | 41.55 | 50.93 | 62.07 | 28.73 | 35.79 | 44.75 | 54.93 | 67.07 | 74.97 | 83.01 | 30.73 | 38.31 | 47.95 | 58.93 | 72.07 | 80.65 | 89.41 | 34.73 | 43.35 | 54.35 | 66.93 | 82.07 | 92.01 | 102.21 | 38.73 | 48.39 | 60.75 | 74.93 | 92.07 | 103.37 | 115.01 | 53.43 | 67.15 | 82.93 | 102.07 | 114.73 | 127.81 | 60.99 | 76.75 | 94.93 | 117.07 | 131.77 | 147.01 | 63.51 | 79.95 | 98.93 | 122.07 | 137.45 | 153.41 | 73.59 | 92.75 | 114.93 | 142.07 | 160.17 | 179.01 | 108.75 | 134.93 | 167.07 | 188.57 | 211.01 | 154.93 | 192.07 | 216.97 | 243.01 | 299.71
Wirksame Schubfläche nach EC 3 Avz [cm²] | 1.91 | 2.3 | 2.79 | 3.37 | 2.43 | 2.94 | 3.59 | 4.37 | 5.29 | 2.95 | 3.58 | 4.39 | 5.37 | 6.55 | 7.98 | 4.22 | 5.19 | 6.37 | 7.81 | 9.58 | 4.86 | 5.99 | 7.37 | 9.07 | 11.18 | 6.79 | 8.37 | 10.33 | 12.78 | 7.59 | 9.37 | 11.59 | 14.38 | 17.46 | 11.37 | 14.11 | 17.58 | 21.46 | 26.04 | 13.37 | 16.63 | 20.78 | 25.46 | 31.04 | 14.37 | 17.89 | 22.38 | 27.46 | 33.54 | 37.49 | 41.51 | 15.37 | 19.15 | 23.98 | 29.46 | 36.04 | 40.33 | 44.71 | 17.37 | 21.67 | 27.18 | 33.46 | 41.04 | 46.01 | 51.11 | 19.37 | 24.19 | 30.38 | 37.46 | 46.04 | 51.69 | 57.51 | 26.71 | 33.58 | 41.46 | 51.04 | 57.37 | 63.91 | 30.49 | 38.38 | 47.46 | 58.54 | 65.89 | 73.51 | 31.75 | 39.98 | 49.46 | 61.04 | 68.73 | 76.71 | 36.79 | 46.38 | 57.46 | 71.04 | 80.09 | 89.51 | 54.38 | 67.46 | 83.54 | 94.29 | 105.51 | 77.46 | 96.04 | 108.49 | 121.51 | 149.85
Wirksame Schubfläche nach EC 3 Avy [cm²] | 1.91 | 2.3 | 2.79 | 3.37 | 2.43 | 2.94 | 3.59 | 4.37 | 5.29 | 2.95 | 3.58 | 4.39 | 5.37 | 6.55 | 7.98 | 4.22 | 5.19 | 6.37 | 7.81 | 9.58 | 4.86 | 5.99 | 7.37 | 9.07 | 11.18 | 6.79 | 8.37 | 10.33 | 12.78 | 7.59 | 9.37 | 11.59 | 14.38 | 17.46 | 11.37 | 14.11 | 17.58 | 21.46 | 26.04 | 13.37 | 16.63 | 20.78 | 25.46 | 31.04 | 14.37 | 17.89 | 22.38 | 27.46 | 33.54 | 37.49 | 41.51 | 15.37 | 19.15 | 23.98 | 29.46 | 36.04 | 40.33 | 44.71 | 17.37 | 21.67 | 27.18 | 33.46 | 41.04 | 46.01 | 51.11 | 19.37 | 24.19 | 30.38 | 37.46 | 46.04 | 51.69 | 57.51 | 26.71 | 33.58 | 41.46 | 51.04 | 57.37 | 63.91 | 30.49 | 38.38 | 47.46 | 58.54 | 65.89 | 73.51 | 31.75 | 39.98 | 49.46 | 61.04 | 68.73 | 76.71 | 36.79 | 46.38 | 57.46 | 71.04 | 80.09 | 89.51 | 54.38 | 67.46 | 83.54 | 94.29 | 105.51 | 77.46 | 96.04 | 108.49 | 121.51 | 149.85
Umfang - außen [cm] | 15.33 | 15.176 | 14.97 | 14.712 | 19.33 | 19.176 | 18.97 | 18.712 | 18.378 | 23.33 | 23.176 | 22.97 | 22.712 | 22.378 | 21.94 | 27.176 | 26.97 | 26.712 | 26.378 | 25.94 | 31.176 | 30.97 | 30.712 | 30.378 | 29.94 | 34.97 | 34.712 | 34.378 | 33.94 | 38.97 | 38.712 | 38.378 | 37.94 | 37.425 | 46.712 | 46.378 | 45.94 | 45.425 | 44.781 | 54.712 | 54.378 | 53.94 | 53.425 | 52.781 | 58.712 | 58.378 | 57.94 | 57.425 | 56.781 | 56.343 | 55.88 | 62.712 | 62.378 | 61.94 | 61.425 | 60.781 | 60.343 | 59.88 | 70.712 | 70.378 | 69.94 | 69.425 | 68.781 | 68.343 | 67.88 | 78.712 | 78.378 | 77.94 | 77.425 | 76.781 | 76.343 | 75.88 | 86.378 | 85.94 | 85.425 | 84.781 | 84.343 | 83.88 | 98.378 | 97.94 | 97.425 | 96.781 | 96.343 | 95.88 | 102.378 | 101.94 | 101.425 | 100.781 | 100.343 | 99.88 | 118.378 | 117.94 | 117.425 | 116.781 | 116.343 | 115.88 | 137.94 | 137.425 | 136.781 | 136.343 | 135.88 | 157.425 | 156.781 | 156.343 | 155.88 | 154.85
Superficie_revestimiento [m²/m] | 0.1533 | 0.15176 | 0.1497 | 0.14712 | 0.1933 | 0.19176 | 0.1897 | 0.18712 | 0.18378 | 0.2333 | 0.23176 | 0.2297 | 0.22712 | 0.22378 | 0.2194 | 0.27176 | 0.2697 | 0.26712 | 0.26378 | 0.2594 | 0.31176 | 0.3097 | 0.30712 | 0.30378 | 0.2994 | 0.3497 | 0.34712 | 0.34378 | 0.3394 | 0.3897 | 0.38712 | 0.38378 | 0.3794 | 0.37425 | 0.46712 | 0.46378 | 0.4594 | 0.45425 | 0.44781 | 0.54712 | 0.54378 | 0.5394 | 0.53425 | 0.52781 | 0.58712 | 0.58378 | 0.5794 | 0.57425 | 0.56781 | 0.56343 | 0.5588 | 0.62712 | 0.62378 | 0.6194 | 0.61425 | 0.60781 | 0.60343 | 0.5988 | 0.70712 | 0.70378 | 0.6994 | 0.69425 | 0.68781 | 0.68343 | 0.6788 | 0.78712 | 0.78378 | 0.7794 | 0.77425 | 0.76781 | 0.76343 | 0.7588 | 0.86378 | 0.8594 | 0.85425 | 0.84781 | 0.84343 | 0.8388 | 0.98378 | 0.9794 | 0.97425 | 0.96781 | 0.96343 | 0.9588 | 1.0238 | 1.0194 | 1.0142 | 1.0078 | 1.0034 | 0.9988 | 1.1838 | 1.1794 | 1.1743 | 1.1678 | 1.1634 | 1.1588 | 1.3794 | 1.3743 | 1.3678 | 1.3634 | 1.3588 | 1.5743 | 1.5678 | 1.5634 | 1.5588 | 1.5485
Umfang - innen [cm] | 13.474 | 12.891 | 12.113 | 11.142 | 17.474 | 16.891 | 16.113 | 15.142 | 13878 | 21.474 | 20.891 | 20.113 | 19.142 | 17.878 | 16.227 | 24.891 | 24.113 | 23.142 | 21.878 | 20.227 | 28.891 | 28.113 | 27.142 | 25.878 | 24.227 | 32.113 | 31.142 | 29.878 | 28.227 | 36.113 | 35.142 | 33.878 | 32.227 | 30.283 | 43.142 | 41.878 | 40.227 | 38.283 | 35.854 | 51.142 | 49.878 | 48.227 | 46.283 | 43.854 | 55.142 | 53.878 | 52.227 | 50.283 | 47.854 | 46.202 | 44.453 | 59.142 | 57.878 | 56.227 | 54.283 | 51.854 | 50.202 | 48.453 | 67.142 | 65.878 | 64.227 | 62.283 | 59.854 | 58.202 | 56.453 | 75.142 | 73.878 | 72.227 | 70.283 | 67.854 | 66.202 | 64.453 | 81.878 | 80.227 | 78.283 | 75.854 | 74.202 | 72.453 | 93.878 | 92.227 | 90.283 | 87.854 | 86.202 | 84.453 | 97.878 | 96.227 | 94.283 | 91.854 | 90.202 | 88.453 | 113.878 | 112.227 | 110.283 | 107.854 | 106.202 | 104.453 | 132.227 | 130.283 | 127.854 | 126.202 | 124.453 | 150.283 | 147.854 | 146.202 | 144.453 | 140.566
Umfang - Mittellinie [cm] | 14.402 | 14.033 | 13.542 | 12.927 | 18.402 | 18.033 | 17.542 | 16.927 | 16.128 | 22.402 | 22.033 | 21.542 | 20.927 | 20.128 | 19.083 | 26.033 | 25.542 | 24.927 | 24.128 | 23.083 | 30.033 | 29.542 | 28.927 | 28.128 | 27.083 | 33.542 | 32.927 | 32.128 | 31.083 | 37.542 | 36.927 | 36.128 | 35.083 | 33.854 | 44.927 | 44.128 | 43.083 | 41.854 | 40.317 | 52.927 | 52.128 | 51.083 | 49.854 | 48.317 | 56.927 | 56.128 | 55.083 | 53.854 | 52.317 | 51.273 | 50.166 | 60.927 | 60.128 | 59.083 | 57.854 | 56.317 | 55.273 | 54.166 | 68.927 | 68.128 | 67.083 | 65.854 | 64.317 | 63.273 | 62.166 | 76.927 | 76.128 | 75.083 | 73.854 | 72.317 | 71.273 | 70.166 | 84.128 | 83.083 | 81.854 | 80.317 | 79.273 | 78.166 | 96.128 | 95.083 | 93.854 | 92.317 | 91.273 | 90.166 | 100.128 | 99.083 | 97.854 | 96.317 | 95.273 | 94.166 | 116.128 | 115.083 | 113.854 | 112.317 | 111.273 | 110.166 | 135.083 | 133.854 | 132.317 | 131.273 | 130.166 | 153.854 | 152.317 | 151.273 | 150.166 | 147.708
gk [kN/m] | 0.03 | 0.036 | 0.044 | 0.053 | 0.038 | 0.046 | 0.056 | 0.069 | 0.083 | 0.046 | 0.056 | 0.069 | 0.084 | 0.103 | 0.125 | 0.066 | 0.082 | 0.1 | 0.123 | 0.15 | 0.076 | 0.094 | 0.116 | 0.142 | 0.175 | 0.107 | 0.131 | 0.162 | 0.201 | 0.119 | 0.147 | 0.182 | 0.226 | 0.274 | 0.178 | 0.222 | 0.276 | 0.337 | 0.409 | 0.21 | 0.261 | 0.326 | 0.4 | 0.487 | 0.226 | 0.281 | 0.351 | 0.431 | 0.527 | 0.589 | 0.652 | 0.241 | 0.301 | 0.376 | 0.463 | 0.566 | 0.633 | 0.702 | 0.273 | 0.34 | 0.427 | 0.525 | 0.644 | 0.722 | 0.802 | 0.304 | 0.38 | 0.477 | 0.588 | 0.723 | 0.811 | 0.903 | 0.419 | 0.527 | 0.651 | 0.801 | 0.901 | 1.003 | 0.479 | 0.603 | 0.745 | 0.919 | 1.034 | 1.154 | 0.499 | 0.628 | 0.777 | 0.958 | 1.079 | 1.204 | 0.578 | 0.728 | 0.902 | 1.115 | 1.257 | 1.405 | 0.854 | 1.059 | 1.312 | 1.48 | 1.656 | 1.216 | 1.508 | 1.703 | 1.908 | 2.353
Iy [cm] | 8.8 | 10.23 | 11.83 | 13.37 | 18.03 | 21.23 | 24.97 | 28.88 | 32.76 | 32.16 | 38.16 | 45.39 | 53.26 | 61.65 | 69.73 | 62.31 | 74.69 | 88.5 | 103.85 | 119.75 | 94.95 | 114.46 | 136.61 | 161.89 | 189.27 | 166.3 | 199.59 | 238.29 | 281.49 | 231.81 | 279.43 | 335.57 | 399.6 | 462.09 | 497.71 | 602.85 | 726.31 | 852.15 | 981.75 | 807.46 | 983.89 | 1195 | 1416.06 | 1652.96 | 1001.63 | 1223.37 | 1490.6 | 1773.21 | 2080.44 | 2261.56 | 2430.02 | 1224.67 | 1498.85 | 1831.29 | 2185.82 | 2575.82 | 2808.8 | 3028.35 | 1765.34 | 2167.88 | 2660.76 | 3193.44 | 3790.33 | 4154.17 | 4503.77 | 2445.48 | 3011.15 | 3709.01 | 4470.92 | 5336.49 | 5871.9 | 6393.54 | 4048.82 | 5001.66 | 6050.24 | 7254.29 | 8007.45 | 8748.85 | 6013.92 | 7454.85 | 9055.21 | 10915.33 | 12093.56 | 13266.72 | 6787.99 | 8422.5 | 10242.46 | 12364.83 | 13713.73 | 15060.91 | 10546.68 | 13128.1 | 16026.09 | 19441.96 | 21636.53 | 23849.56 | 21128.76 | 25883.56 | 31541.38 | 35210.82 | 38942.07 | 39127.62 | 47838.6 | 53526.42 | 59344.24 | 71534.68
Iz [cm] | 8.8 | 10.23 | 11.83 | 13.37 | 18.03 | 21.23 | 24.97 | 28.88 | 32.76 | 32.16 | 38.16 | 45.39 | 53.26 | 61.65 | 69.73 | 62.31 | 74.69 | 88.5 | 103.85 | 119.75 | 94.95 | 114.46 | 136.61 | 161.89 | 189.27 | 166.3 | 199.59 | 238.29 | 281.49 | 231.81 | 279.43 | 335.57 | 399.6 | 462.09 | 497.71 | 602.85 | 726.31 | 852.15 | 981.75 | 807.46 | 983.89 | 1195 | 1416.06 | 1652.96 | 1001.63 | 1223.37 | 1490.6 | 1773.21 | 2080.44 | 2261.56 | 2430.02 | 1224.67 | 1498.85 | 1831.29 | 2185.82 | 2575.82 | 2808.8 | 3028.35 | 1765.34 | 2167.88 | 2660.76 | 3193.44 | 3790.33 | 4154.17 | 4503.77 | 2445.48 | 3011.15 | 3709.01 | 4470.92 | 5336.49 | 5871.9 | 6393.54 | 4048.82 | 5001.66 | 6050.24 | 7254.29 | 8007.45 | 8748.85 | 6013.92 | 7454.85 | 9055.21 | 10915.33 | 12093.56 | 13266.72 | 6787.99 | 8422.5 | 10242.46 | 12364.83 | 13713.73 | 15060.91 | 10546.68 | 13128.1 | 16026.09 | 19441.96 | 21636.53 | 23849.56 | 21128.76 | 25883.56 | 31541.38 | 35210.82 | 38942.07 | 39127.62 | 47838.6 | 53526.42 | 59344.24 | 71534.68
gk [kg/m] | 2.996 | 3.611 | 4.387 | 5.284 | 3.813 | 4.616 | 5.643 | 6.854 | 8.31 | 4.629 | 5.621 | 6.899 | 8.424 | 10.289 | 12.523 | 6.626 | 8.155 | 9.994 | 12.267 | 15.035 | 7.631 | 9.411 | 11.564 | 14.245 | 17.547 | 10.667 | 13.134 | 16.223 | 20.059 | 11.923 | 14.704 | 18.201 | 22.571 | 27.418 | 17.844 | 22.158 | 27.595 | 33.698 | 40.878 | 20.984 | 26.114 | 32.619 | 39.978 | 48.728 | 22.554 | 28.092 | 35.131 | 43.118 | 52.653 | 58.852 | 65.165 | 24.124 | 30.071 | 37.643 | 46.258 | 56.578 | 63.311 | 70.189 | 27.264 | 34.027 | 42.667 | 52.538 | 64.428 | 72.228 | 80.237 | 30.404 | 37.983 | 47.691 | 58.818 | 72.278 | 81.146 | 90.285 | 41.94 | 52.715 | 65.098 | 80.128 | 90.064 | 100.333 | 47.874 | 60.251 | 74.518 | 91.903 | 103.44 | 115.405 | 49.853 | 62.763 | 77.658 | 95.828 | 107.899 | 120.429 | 57.765 | 72.811 | 90.218 | 111.528 | 125.734 | 140.525 | 85.371 | 105.918 | 131.153 | 148.028 | 165.645 | 121.618 | 150.778 | 170.322 | 190.765 | 235.271
Ip [cm] | 17.59 | 20.46 | 23.66 | 26.74 | 36.06 | 42.45 | 49.95 | 57.76 | 65.52 | 64.31 | 76.32 | 90.79 | 106.52 | 123.29 | 139.47 | 124.61 | 149.38 | 177.01 | 207.7 | 239.51 | 189.9 | 228.91 | 273.23 | 323.78 | 378.54 | 332.59 | 399.18 | 476.58 | 562.97 | 463.63 | 558.86 | 671.14 | 799.19 | 924.18 | 995.43 | 1205.7 | 1452.61 | 1704.29 | 1963.5 | 1614.92 | 1967.78 | 2390.01 | 2832.12 | 3305.93 | 2003.26 | 2446.74 | 2981.2 | 3546.42 | 4160.88 | 4523.12 | 4860.04 | 2449.34 | 2997.69 | 3662.58 | 4371.65 | 5151.65 | 5617.61 | 6056.7 | 3530.68 | 4335.76 | 5321.52 | 6386.89 | 7580.66 | 8308.34 | 9007.54 | 4890.95 | 6022.3 | 7418.03 | 8941.83 | 10672.97 | 11743.81 | 12787.08 | 8097.64 | 10003.32 | 12100.49 | 14508.57 | 16014.9 | 17497.7 | 12027.84 | 14909.7 | 18110.42 | 21830.65 | 24187.12 | 26533.43 | 13575.99 | 16845.01 | 20484.92 | 24729.66 | 27427.46 | 30121.83 | 21093.35 | 26256.19 | 32052.19 | 38883.92 | 43273.07 | 47699.12 | 42257.52 | 51767.13 | 63082.77 | 70421.64 | 77884.13 | 78255.24 | 95677.2 | 107052.84 | 118688.48 | 143069.35
Wel,y [cm] | 4.4 | 5.11 | 5.91 | 6.68 | 7.21 | 8.49 | 9.99 | 11.55 | 13.1 | 10.72 | 12.72 | 15.13 | 17.75 | 20.55 | 23.24 | 17.8 | 21.34 | 25.29 | 29.67 | 34.22 | 23.74 | 28.61 | 34.15 | 40.47 | 47.32 | 36.95 | 44.35 | 52.95 | 62.55 | 46.36 | 55.89 | 67.11 | 79.92 | 92.42 | 82.95 | 100.48 | 121.05 | 142.02 | 163.63 | 115.35 | 140.56 | 170.71 | 202.29 | 236.14 | 133.55 | 163.12 | 198.75 | 236.43 | 277.39 | 301.54 | 324 | 153.08 | 187.36 | 228.91 | 273.23 | 321.98 | 351.1 | 378.54 | 196.15 | 240.88 | 295.64 | 354.83 | 421.15 | 461.57 | 500.42 | 244.55 | 301.12 | 370.9 | 447.09 | 533.65 | 587.19 | 639.35 | 368.07 | 454.7 | 550.02 | 659.48 | 727.95 | 795.35 | 481.11 | 596.39 | 724.42 | 873.23 | 967.48 | 1061.34 | 522.15 | 647.88 | 787.88 | 951.14 | 1054.9 | 1158.53 | 703.11 | 875.21 | 1068.41 | 1296.13 | 1442.44 | 1589.97 | 1207.36 | 1479.06 | 1802.36 | 2012.05 | 2225.26 | 1956.38 | 2391.93 | 2676.32 | 2967.21 | 3576.73
Wel,z [cm] | 4.4 | 5.11 | 5.91 | 6.68 | 7.21 | 8.49 | 9.99 | 11.55 | 13.1 | 10.72 | 12.72 | 15.13 | 17.75 | 20.55 | 23.24 | 17.8 | 21.34 | 25.29 | 29.67 | 34.22 | 23.74 | 28.61 | 34.15 | 40.47 | 47.32 | 36.95 | 44.35 | 52.95 | 62.55 | 46.36 | 55.89 | 67.11 | 79.92 | 92.42 | 82.95 | 100.48 | 121.05 | 142.02 | 163.63 | 115.35 | 140.56 | 170.71 | 202.29 | 236.14 | 133.55 | 163.12 | 198.75 | 236.43 | 277.39 | 301.54 | 324 | 153.08 | 187.36 | 228.91 | 273.23 | 321.98 | 351.1 | 378.54 | 196.15 | 240.88 | 295.64 | 354.83 | 421.15 | 461.57 | 500.42 | 244.55 | 301.12 | 370.9 | 447.09 | 533.65 | 587.19 | 639.35 | 368.07 | 454.7 | 550.02 | 659.48 | 727.95 | 795.35 | 481.11 | 596.39 | 724.42 | 873.23 | 967.48 | 1061.34 | 522.15 | 647.88 | 787.88 | 951.14 | 1054.9 | 1158.53 | 703.11 | 875.21 | 1068.41 | 1296.13 | 1442.44 | 1589.97 | 1207.36 | 1479.06 | 1802.36 | 2012.05 | 2225.26 | 1956.38 | 2391.93 | 2676.32 | 2967.21 | 3576.73
Wpl,y [cm] | 5.31 | 6.28 | 7.44 | 8.66 | 8.58 | 10.24 | 12.27 | 14.53 | 17.01 | 12.63 | 15.16 | 18.31 | 21.89 | 26 | 30.44 | 21.04 | 25.54 | 30.76 | 36.88 | 43.77 | 27.88 | 33.98 | 41.13 | 49.65 | 59.51 | 43.61 | 52.99 | 64.31 | 77.65 | 54.44 | 66.36 | 80.86 | 98.18 | 116.23 | 97.59 | 119.64 | 146.46 | 175.16 | 206.81 | 134.82 | 165.97 | 204.33 | 246.09 | 293.26 | 155.69 | 191.97 | 236.87 | 286.05 | 342.11 | 376.86 | 410.74 | 178.05 | 219.86 | 271.8 | 329.01 | 394.71 | 435.76 | 476.09 | 227.29 | 281.31 | 348.88 | 423.94 | 511.15 | 566.33 | 621.18 | 282.52 | 350.33 | 435.55 | 530.87 | 642.6 | 713.95 | 785.47 | 426.9 | 531.82 | 649.79 | 789.05 | 878.61 | 968.97 | 555.93 | 694.23 | 850.68 | 1036.85 | 1157.55 | 1280.2 | 602.72 | 753.17 | 923.65 | 1126.95 | 1259.05 | 1393.55 | 808.79 | 1012.92 | 1245.5 | 1524.85 | 1707.64 | 1894.94 | 1391.6 | 1715.32 | 2106.59 | 2364.24 | 2629.67 | 2260.14 | 2782.09 | 3127.33 | 3484.4 | 4246.94
Wpl,z [cm] | 5.31 | 6.28 | 7.44 | 8.66 | 8.58 | 10.24 | 12.27 | 14.53 | 17.01 | 12.63 | 15.16 | 18.31 | 21.89 | 26 | 30.44 | 21.04 | 25.54 | 30.76 | 36.88 | 43.77 | 27.88 | 33.98 | 41.13 | 49.65 | 59.51 | 43.61 | 52.99 | 64.31 | 77.65 | 54.44 | 66.36 | 80.86 | 98.18 | 116.23 | 97.59 | 119.64 | 146.46 | 175.16 | 206.81 | 134.82 | 165.97 | 204.33 | 246.09 | 293.26 | 155.69 | 191.97 | 236.87 | 286.05 | 342.11 | 376.86 | 410.74 | 178.05 | 219.86 | 271.8 | 329.01 | 394.71 | 435.76 | 476.09 | 227.29 | 281.31 | 348.88 | 423.94 | 511.15 | 566.33 | 621.18 | 282.52 | 350.33 | 435.55 | 530.87 | 642.6 | 713.95 | 785.47 | 426.9 | 531.82 | 649.79 | 789.05 | 878.61 | 968.97 | 555.93 | 694.23 | 850.68 | 1036.85 | 1157.55 | 1280.2 | 602.72 | 753.17 | 923.65 | 1126.95 | 1259.05 | 1393.55 | 808.79 | 1012.92 | 1245.5 | 1524.85 | 1707.64 | 1894.94 | 1391.6 | 1715.32 | 2106.59 | 2364.24 | 2629.67 | 2260.14 | 2782.09 | 3127.33 | 3484.4 | 4246.94
Sy,max [cm] | 1.33 | 1.57 | 1.86 | 2.17 | 2.15 | 2.56 | 3.07 | 3.63 | 4.25 | 3.16 | 3.79 | 4.58 | 5.47 | 6.5 | 7.61 | 5.26 | 6.39 | 7.69 | 9.22 | 10.94 | 6.97 | 8.49 | 10.28 | 12.41 | 14.88 | 10.9 | 13.25 | 16.08 | 19.41 | 13.61 | 16.59 | 20.22 | 24.55 | 29.06 | 24.4 | 29.91 | 36.61 | 43.79 | 51.7 | 33.71 | 41.49 | 51.08 | 61.52 | 73.31 | 38.92 | 47.99 | 59.22 | 71.51 | 85.53 | 94.21 | 102.68 | 44.51 | 54.97 | 67.95 | 82.25 | 98.68 | 108.94 | 119.02 | 56.82 | 70.33 | 87.22 | 105.98 | 127.79 | 141.58 | 155.29 | 70.63 | 87.58 | 108.89 | 132.72 | 160.65 | 178.49 | 196.37 | 106.72 | 132.96 | 162.45 | 197.26 | 219.65 | 242.24 | 138.98 | 173.56 | 212.67 | 259.21 | 289.39 | 320.05 | 150.68 | 188.29 | 230.91 | 281.74 | 314.76 | 348.39 | 202.2 | 253.23 | 311.38 | 381.21 | 426.91 | 473.73 | 347.9 | 428.83 | 526.65 | 591.06 | 657.42 | 565.03 | 695.52 | 781.83 | 871.1 | 1061.73
Sz,max [cm] | 1.33 | 1.57 | 1.86 | 2.17 | 2.15 | 2.56 | 3.07 | 3.63 | 4.25 | 3.16 | 3.79 | 4.58 | 5.47 | 6.5 | 7.61 | 5.26 | 6.39 | 7.69 | 9.22 | 10.94 | 6.97 | 8.49 | 10.28 | 12.41 | 14.88 | 10.9 | 13.25 | 16.08 | 19.41 | 13.61 | 16.59 | 20.22 | 24.55 | 29.06 | 24.4 | 29.91 | 36.61 | 43.79 | 51.7 | 33.71 | 41.49 | 51.08 | 61.52 | 73.31 | 38.92 | 47.99 | 59.22 | 71.51 | 85.53 | 94.21 | 102.68 | 44.51 | 54.97 | 67.95 | 82.25 | 98.68 | 108.94 | 119.02 | 56.82 | 70.33 | 87.22 | 105.98 | 127.79 | 141.58 | 155.29 | 70.63 | 87.58 | 108.89 | 132.72 | 160.65 | 178.49 | 196.37 | 106.72 | 132.96 | 162.45 | 197.26 | 219.65 | 242.24 | 138.98 | 173.56 | 212.67 | 259.21 | 289.39 | 320.05 | 150.68 | 188.29 | 230.91 | 281.74 | 314.76 | 348.39 | 202.2 | 253.23 | 311.38 | 381.21 | 426.91 | 473.73 | 347.9 | 428.83 | 526.65 | 591.06 | 657.42 | 565.03 | 695.52 | 781.83 | 871.1 | 1061.73
Flächenträgheitsradius iy [cm] | 1.52 | 1.49 | 1.45 | 1.41 | 1.93 | 1.9 | 1.86 | 1.82 | 1.76 | 2.34 | 2.31 | 2.27 | 2.23 | 2.17 | 2.09 | 2.72 | 2.68 | 2.64 | 2.58 | 2.5 | 3.13 | 3.09 | 3.05 | 2.99 | 2.91 | 3.5 | 3.45 | 3.4 | 3.32 | 3.91 | 3.86 | 3.8 | 3.73 | 3.64 | 4.68 | 4.62 | 4.55 | 4.46 | 4.34 | 5.5 | 5.44 | 5.36 | 5.27 | 5.16 | 5.9 | 5.85 | 5.77 | 5.68 | 5.57 | 5.49 | 5.41 | 6.31 | 6.26 | 6.18 | 6.09 | 5.98 | 5.9 | 5.82 | 7.13 | 7.07 | 7 | 6.91 | 6.8 | 6.72 | 6.64 | 7.95 | 7.89 | 7.81 | 7.72 | 7.61 | 7.54 | 7.46 | 8.71 | 8.63 | 8.54 | 8.43 | 8.35 | 8.27 | 9.93 | 9.86 | 9.77 | 9.66 | 9.58 | 9.5 | 10.34 | 10.26 | 10.18 | 10.06 | 9.99 | 9.91 | 11.97 | 11.9 | 11.81 | 11.7 | 11.62 | 11.54 | 13.94 | 13.85 | 13.74 | 13.66 | 13.58 | 15.89 | 15.78 | 15.71 | 15.63 | 15.45
Flächenträgheitsradius iz [cm] | 1.52 | 1.49 | 1.45 | 1.41 | 1.93 | 1.9 | 1.86 | 1.82 | 1.76 | 2.34 | 2.31 | 2.27 | 2.23 | 2.17 | 2.09 | 2.72 | 2.68 | 2.64 | 2.58 | 2.5 | 3.13 | 3.09 | 3.05 | 2.99 | 2.91 | 3.5 | 3.45 | 3.4 | 3.32 | 3.91 | 3.86 | 3.8 | 3.73 | 3.64 | 4.68 | 4.62 | 4.55 | 4.46 | 4.34 | 5.5 | 5.44 | 5.36 | 5.27 | 5.16 | 5.9 | 5.85 | 5.77 | 5.68 | 5.57 | 5.49 | 5.41 | 6.31 | 6.26 | 6.18 | 6.09 | 5.98 | 5.9 | 5.82 | 7.13 | 7.07 | 7 | 6.91 | 6.8 | 6.72 | 6.64 | 7.95 | 7.89 | 7.81 | 7.72 | 7.61 | 7.54 | 7.46 | 8.71 | 8.63 | 8.54 | 8.43 | 8.35 | 8.27 | 9.93 | 9.86 | 9.77 | 9.66 | 9.58 | 9.5 | 10.34 | 10.26 | 10.18 | 10.06 | 9.99 | 9.91 | 11.97 | 11.9 | 11.81 | 11.7 | 11.62 | 11.54 | 13.94 | 13.85 | 13.74 | 13.66 | 13.58 | 15.89 | 15.78 | 15.71 | 15.63 | 15.45
Flächenträgheitsradius ip [cm] | 2.15 | 2.11 | 2.06 | 1.99 | 2.72 | 2.69 | 2.64 | 2.57 | 2.49 | 3.3 | 3.26 | 3.21 | 3.15 | 3.07 | 2.96 | 3.84 | 3.79 | 3.73 | 3.65 | 3.54 | 4.42 | 4.37 | 4.31 | 4.22 | 4.12 | 4.95 | 4.88 | 4.8 | 4.69 | 5.52 | 5.46 | 5.38 | 5.27 | 5.14 | 6.62 | 6.54 | 6.43 | 6.3 | 6.14 | 7.77 | 7.69 | 7.58 | 7.46 | 7.3 | 8.35 | 8.27 | 8.16 | 8.04 | 7.88 | 7.77 | 7.65 | 8.93 | 8.85 | 8.74 | 8.61 | 8.45 | 8.35 | 8.23 | 10.08 | 10 | 9.89 | 9.77 | 9.61 | 9.5 | 9.39 | 11.24 | 11.16 | 11.05 | 10.92 | 10.77 | 10.66 | 10.54 | 12.31 | 12.21 | 12.08 | 11.92 | 11.81 | 11.7 | 14.04 | 13.94 | 13.81 | 13.66 | 13.55 | 13.43 | 14.62 | 14.52 | 14.39 | 14.23 | 14.13 | 14.01 | 16.93 | 16.82 | 16.7 | 16.54 | 16.44 | 16.32 | 19.71 | 19.59 | 19.43 | 19.32 | 19.21 | 22.47 | 22.32 | 22.21 | 22.1 | 21.85
eingeschlossene Fläche der Wandmittellinie Am [cm] | 13.9 | 13.41 | 12.75 | 11.91 | 22.38 | 21.77 | 20.95 | 19.91 | 18.56 | 32.86 | 32.13 | 31.15 | 29.91 | 28.3 | 26.18 | 44.49 | 43.35 | 41.91 | 40.04 | 37.58 | 58.85 | 57.55 | 55.91 | 53.78 | 50.98 | 73.75 | 71.91 | 69.52 | 66.38 | 91.95 | 89.91 | 87.26 | 83.78 | 79.66 | 131.91 | 128.74 | 124.58 | 119.66 | 113.47 | 181.91 | 178.22 | 173.38 | 167.66 | 160.47 | 209.91 | 205.96 | 200.78 | 194.66 | 186.97 | 181.71 | 176.13 | 239.91 | 235.7 | 230.18 | 223.66 | 215.47 | 209.87 | 203.93 | 305.91 | 301.18 | 294.98 | 287.66 | 278.47 | 272.19 | 265.53 | 379.91 | 374.66 | 367.78 | 359.66 | 349.47 | 342.51 | 335.13 | 456.14 | 448.58 | 439.66 | 428.47 | 420.83 | 412.73 | 593.36 | 584.78 | 574.66 | 561.97 | 553.31 | 544.13 | 643.1 | 634.18 | 623.66 | 610.47 | 601.47 | 591.93 | 862.06 | 851.78 | 839.66 | 824.47 | 814.11 | 803.13 | 1168.78 | 1154.66 | 1136.97 | 1124.91 | 1112.13 | 1519.66 | 1499.47 | 1485.71 | 1471.13 | 1438.63
Torsionswiderstand Torsionsflächenmoment 2,O, It [cm] | 13.95 | 16.39 | 19.19 | 21.96 | 28.3 | 33.62 | 40.02 | 46.86 | 53.85 | 50.12 | 59.95 | 72.05 | 85.52 | 100.3 | 114.95 | 97.3 | 117.69 | 140.96 | 167.48 | 195.8 | 147.58 | 179.35 | 216.16 | 259.17 | 307.1 | 259.42 | 314.13 | 379.13 | 453.65 | 360.3 | 437.87 | 531.17 | 640.25 | 749.75 | 774.66 | 946.55 | 1152.79 | 1368.4 | 1596.67 | 1250.51 | 1535.55 | 1883.12 | 2255.34 | 2664.62 | 1548.09 | 1904.61 | 2341.96 | 2814.43 | 3340.81 | 3657.88 | 3957.46 | 1889.44 | 2328.41 | 2869.64 | 3458.59 | 4121.81 | 4526.33 | 4913.57 | 2715.45 | 3355.37 | 4150.75 | 5026.12 | 6028.2 | 6650.93 | 7258.38 | 3752.52 | 4646.66 | 5764.84 | 7005.95 | 8443.81 | 9349.25 | 10243.97 | 6232.54 | 7750.32 | 9446.08 | 11428.63 | 12689.43 | 13947.12 | 9229.83 | 11508.9 | 14074.32 | 17104.38 | 19052.31 | 21015.27 | 10408.98 | 12989.05 | 15899.21 | 19345.9 | 21568.04 | 23813.3 | 16126.61 | 20174.12 | 24769.51 | 30260 | 33832.03 | 37471.3 | 32360.51 | 39841.53 | 48848.18 | 54753.4 | 60812.02 | 60040.37 | 73806.39 | 82881.4 | 92237.44 | 112095.27
Wölbordinate w0 [cm] | 0 | 0 | 0 | 0 | 0 | 0 | 0 | 0 | 0 | 0 | 0 | 0 | 0 | 0 | 0 | 0 | 0 | 0 | 0 | 0 | 0 | 0 | 0 | 0 | 0 | 0 | 0 | 0 | 0 | 0 | 0 | 0 | 0 | 0 | 0 | 0 | 0 | 0 | 0 | 0 | 0 | 0 | 0 | 0 | 0 | 0 | 0 | 0 | 0 | 0 | 0 | 0 | 0 | 0 | 0 | 0 | 0 | 0 | 0 | 0 | 0 | 0 | 0 | 0 | 0 | 0 | 0 | 0 | 0 | 0 | 0 | 0 | 0 | 0 | 0 | 0 | 0 | 0 | 0 | 0 | 0 | 0 | 0 | 0 | 0 | 0 | 0 | 0 | 0 | 0 | 0 | 0 | 0 | 0 | 0 | 0 | 0 | 0 | 0 | 0 | 0 | 0 | 0 | 0 | 0 | 0
Wölbordinate w1 [cm] | -0.09 | -0.1 | -0.11 | -0.11 | -0.13 | -0.14 | -0.16 | -0.17 | -0.16 | -0.16 | -0.19 | -0.21 | -0.23 | -0.24 | -0.23 | -0.23 | -0.26 | -0.3 | -0.32 | -0.33 | -0.27 | -0.32 | -0.36 | -0.4 | -0.43 | -0.37 | -0.43 | -0.49 | -0.53 | -0.42 | -0.49 | -0.57 | -0.63 | -0.67 | -0.63 | -0.73 | -0.84 | -0.93 | -0.97 | -0.76 | -0.9 | -1.05 | -1.19 | -1.29 | -0.83 | -0.99 | -1.16 | -1.32 | -1.45 | -1.49 | -1.51 | -0.89 | -1.07 | -1.27 | -1.45 | -1.61 | -1.68 | -1.71 | -1.03 | -1.24 | -1.48 | -1.71 | -1.94 | -2.04 | -2.12 | -1.16 | -1.41 | -1.69 | -1.98 | -2.26 | -2.41 | -2.54 | -1.57 | -1.9 | -2.24 | -2.59 | -2.79 | -2.95 | -1.83 | -2.22 | -2.64 | -3.09 | -3.35 | -3.58 | -1.91 | -2.33 | -2.78 | -3.26 | -3.54 | -3.79 | -2.25 | -2.76 | -3.31 | -3.92 | -4.29 | -4.64 | -3.29 | -3.98 | -4.75 | -5.23 | -5.7 | -4.65 | -5.59 | -6.18 | -6.76 | -7.91
Wölbordinate w2 [cm] | 0.09 | 0.1 | 0.11 | 0.11 | 0.13 | 0.14 | 0.16 | 0.17 | 0.16 | 0.16 | 0.19 | 0.21 | 0.23 | 0.24 | 0.23 | 0.23 | 0.26 | 0.3 | 0.32 | 0.33 | 0.27 | 0.32 | 0.36 | 0.4 | 0.43 | 0.37 | 0.43 | 0.49 | 0.53 | 0.42 | 0.49 | 0.57 | 0.63 | 0.67 | 0.63 | 0.73 | 0.84 | 0.93 | 0.97 | 0.76 | 0.9 | 1.05 | 1.19 | 1.29 | 0.83 | 0.99 | 1.16 | 1.32 | 1.45 | 1.49 | 1.51 | 0.89 | 1.07 | 1.27 | 1.45 | 1.61 | 1.68 | 1.71 | 1.03 | 1.24 | 1.48 | 1.71 | 1.94 | 2.04 | 2.12 | 1.16 | 1.41 | 1.69 | 1.98 | 2.26 | 2.41 | 2.54 | 1.57 | 1.9 | 2.24 | 2.59 | 2.79 | 2.95 | 1.83 | 2.22 | 2.64 | 3.09 | 3.35 | 3.58 | 1.91 | 2.33 | 2.78 | 3.26 | 3.54 | 3.79 | 2.25 | 2.76 | 3.31 | 3.92 | 4.29 | 4.64 | 3.29 | 3.98 | 4.75 | 5.23 | 5.7 | 4.65 | 5.59 | 6.18 | 6.76 | 7.91
Wölbordinate w3 [cm] | 0 | 0 | 0 | 0 | 0 | 0 | 0 | 0 | 0 | 0 | 0 | 0 | 0 | 0 | 0 | 0 | 0 | 0 | 0 | 0 | 0 | 0 | 0 | 0 | 0 | 0 | 0 | 0 | 0 | 0 | 0 | 0 | 0 | 0 | 0 | 0 | 0 | 0 | 0 | 0 | 0 | 0 | 0 | 0 | 0 | 0 | 0 | 0 | 0 | 0 | 0 | 0 | 0 | 0 | 0 | 0 | 0 | 0 | 0 | 0 | 0 | 0 | 0 | 0 | 0 | 0 | 0 | 0 | 0 | 0 | 0 | 0 | 0 | 0 | 0 | 0 | 0 | 0 | 0 | 0 | 0 | 0 | 0 | 0 | 0 | 0 | 0 | 0 | 0 | 0 | 0 | 0 | 0 | 0 | 0 | 0 | 0 | 0 | 0 | 0 | 0 | 0 | 0 | 0 | 0 | 0
Wölbordinate wmax [cm] | 0.09 | 0.1 | 0.11 | 0.11 | 0.13 | 0.14 | 0.16 | 0.17 | 0.17 | 0.16 | 0.19 | 0.21 | 0.23 | 0.25 | 0.24 | 0.23 | 0.26 | 0.3 | 0.33 | 0.33 | 0.27 | 0.32 | 0.36 | 0.41 | 0.43 | 0.37 | 0.43 | 0.49 | 0.54 | 0.42 | 0.5 | 0.57 | 0.64 | 0.68 | 0.63 | 0.74 | 0.85 | 0.93 | 0.98 | 0.76 | 0.9 | 1.06 | 1.19 | 1.3 | 0.83 | 0.99 | 1.16 | 1.32 | 1.46 | 1.51 | 1.53 | 0.89 | 1.07 | 1.27 | 1.45 | 1.62 | 1.69 | 1.74 | 1.03 | 1.24 | 1.48 | 1.72 | 1.95 | 2.06 | 2.14 | 1.16 | 1.41 | 1.69 | 1.98 | 2.27 | 2.43 | 2.55 | 1.58 | 1.91 | 2.25 | 2.6 | 2.8 | 2.97 | 1.83 | 2.23 | 2.65 | 3.1 | 3.36 | 3.6 | 1.91 | 2.33 | 2.78 | 3.26 | 3.55 | 3.81 | 2.25 | 2.76 | 3.31 | 3.93 | 4.3 | 4.65 | 3.3 | 3.98 | 4.76 | 5.24 | 5.71 | 4.65 | 5.59 | 6.19 | 6.77 | 7.93
Wölbfläche Sw,0 [cm] | -0.01 | -0.01 | -0.02 | -0.02 | -0.01 | -0.02 | -0.03 | -0.04 | -0.05 | -0.02 | -0.03 | -0.04 | -0.06 | -0.08 | -0.1 | -0.04 | -0.06 | -0.09 | -0.13 | -0.17 | -0.06 | -0.09 | -0.12 | -0.18 | -0.24 | -0.11 | -0.17 | -0.24 | -0.34 | -0.14 | -0.21 | -0.31 | -0.44 | -0.6 | -0.32 | -0.48 | -0.7 | -0.97 | -1.3 | -0.45 | -0.68 | -1.01 | -1.44 | -1.98 | -0.53 | -0.79 | -1.19 | -1.71 | -2.38 | -2.82 | -3.25 | -0.61 | -0.92 | -1.39 | -2 | -2.81 | -3.35 | -3.9 | -0.78 | -1.19 | -1.81 | -2.65 | -3.77 | -4.56 | -5.38 | -0.98 | -1.5 | -2.3 | -3.38 | -4.88 | -5.95 | -7.09 | -1.84 | -2.84 | -4.21 | -6.13 | -7.52 | -9.03 | -2.43 | -3.77 | -5.62 | -8.26 | -10.21 | -12.37 | -2.64 | -4.1 | -6.13 | -9.04 | -11.2 | -13.6 | -3.58 | -5.59 | -8.41 | -12.51 | -15.6 | -19.08 | -7.77 | -11.76 | -17.63 | -22.12 | -27.22 | -15.67 | -23.63 | -29.76 | -36.8 | -54.12
Wölbfläche Sw,1 [cm] | 0.01 | 0.01 | 0.01 | 0.01 | 0.02 | 0.02 | 0.03 | 0.03 | 0.02 | 0.03 | 0.04 | 0.05 | 0.06 | 0.06 | 0.05 | 0.06 | 0.08 | 0.1 | 0.12 | 0.11 | 0.09 | 0.12 | 0.16 | 0.19 | 0.2 | 0.17 | 0.22 | 0.28 | 0.32 | 0.22 | 0.3 | 0.39 | 0.47 | 0.49 | 0.48 | 0.66 | 0.85 | 0.99 | 1.01 | 0.71 | 1 | 1.35 | 1.67 | 1.89 | 0.84 | 1.19 | 1.64 | 2.08 | 2.43 | 2.51 | 2.44 | 0.99 | 1.41 | 1.96 | 2.53 | 3.04 | 3.21 | 3.23 | 1.31 | 1.89 | 2.68 | 3.56 | 4.47 | 4.9 | 5.15 | 1.67 | 2.44 | 3.52 | 4.78 | 6.18 | 6.94 | 7.52 | 3.07 | 4.47 | 6.17 | 8.16 | 9.33 | 10.35 | 4.13 | 6.11 | 8.59 | 11.66 | 13.6 | 15.44 | 4.52 | 6.72 | 9.48 | 12.97 | 15.2 | 17.36 | 6.27 | 9.42 | 13.52 | 18.89 | 22.51 | 26.2 | 13.45 | 19.56 | 27.86 | 33.68 | 39.81 | 26.72 | 38.57 | 47.09 | 56.28 | 76.41
Wölbfläche Sw,2 [cm] | 0.01 | 0.01 | 0.01 | 0.01 | 0.02 | 0.02 | 0.03 | 0.03 | 0.02 | 0.03 | 0.04 | 0.05 | 0.06 | 0.06 | 0.05 | 0.06 | 0.08 | 0.1 | 0.12 | 0.11 | 0.09 | 0.12 | 0.16 | 0.19 | 0.2 | 0.17 | 0.22 | 0.28 | 0.32 | 0.22 | 0.3 | 0.39 | 0.47 | 0.49 | 0.48 | 0.66 | 0.85 | 0.99 | 1.01 | 0.71 | 1 | 1.35 | 1.67 | 1.89 | 0.84 | 1.19 | 1.64 | 2.08 | 2.43 | 2.51 | 2.44 | 0.99 | 1.41 | 1.96 | 2.53 | 3.04 | 3.21 | 3.23 | 1.31 | 1.89 | 2.68 | 3.56 | 4.47 | 4.9 | 5.15 | 1.67 | 2.44 | 3.52 | 4.78 | 6.18 | 6.94 | 7.52 | 3.07 | 4.47 | 6.17 | 8.16 | 9.33 | 10.35 | 4.13 | 6.11 | 8.59 | 11.66 | 13.6 | 15.44 | 4.52 | 6.72 | 9.48 | 12.97 | 15.2 | 17.36 | 6.27 | 9.42 | 13.52 | 18.89 | 22.51 | 26.2 | 13.45 | 19.56 | 27.86 | 33.68 | 39.81 | 26.72 | 38.57 | 47.09 | 56.28 | 76.41
Wölbfläche Sw,3 [cm] | -0.01 | -0.01 | -0.02 | -0.02 | -0.01 | -0.02 | -0.03 | -0.04 | -0.05 | -0.02 | -0.03 | -0.04 | -0.06 | -0.08 | -0.1 | -0.04 | -0.06 | -0.09 | -0.13 | -0.17 | -0.06 | -0.09 | -0.12 | -0.18 | -0.24 | -0.11 | -0.17 | -0.24 | -0.34 | -0.14 | -0.21 | -0.31 | -0.44 | -0.6 | -0.32 | -0.48 | -0.7 | -0.97 | -1.3 | -0.45 | -0.68 | -1.01 | -1.44 | -1.98 | -0.53 | -0.79 | -1.19 | -1.71 | -2.38 | -2.82 | -3.25 | -0.61 | -0.92 | -1.39 | -2 | -2.81 | -3.35 | -3.9 | -0.78 | -1.19 | -1.81 | -2.65 | -3.77 | -4.56 | -5.38 | -0.98 | -1.5 | -2.3 | -3.38 | -4.88 | -5.95 | -7.09 | -1.84 | -2.84 | -4.21 | -6.13 | -7.52 | -9.03 | -2.43 | -3.77 | -5.62 | -8.26 | -10.21 | -12.37 | -2.64 | -4.1 | -6.13 | -9.04 | -11.2 | -13.6 | -3.58 | -5.59 | -8.41 | -12.51 | -15.6 | -19.08 | -7.77 | -11.76 | -17.63 | -22.12 | -27.22 | -15.67 | -23.63 | -29.76 | -36.8 | -54.12
Wölbwiderstand Wölbflächenmoment 2,O, Iw /1000 [cm] | 0.01 | 0.02 | 0.02 | 0.03 | 0.03 | 0.04 | 0.06 | 0.09 | 0.11 | 0.05 | 0.09 | 0.14 | 0.21 | 0.29 | 0.34 | 0.15 | 0.25 | 0.4 | 0.59 | 0.78 | 0.24 | 0.42 | 0.68 | 1.06 | 1.52 | 0.64 | 1.07 | 1.73 | 2.62 | 0.93 | 1.59 | 2.64 | 4.16 | 5.8 | 3.08 | 5.3 | 8.83 | 13.29 | 18.17 | 5.3 | 9.35 | 16.14 | 25.48 | 37.38 | 6.72 | 11.98 | 20.96 | 33.7 | 50.72 | 61.51 | 71.11 | 8.38 | 15.06 | 26.67 | 43.52 | 66.92 | 82.53 | 97.31 | 12.48 | 22.73 | 41 | 68.55 | 109.05 | 138 | 167.71 | 17.73 | 32.64 | 59.73 | 101.72 | 166 | 214.14 | 266.04 | 45.07 | 83.45 | 144.2 | 240.04 | 314.24 | 397.02 | 69.1 | 129.67 | 227.86 | 388.04 | 516.52 | 665.01 | 78.69 | 148.21 | 261.64 | 448.35 | 599.5 | 775.77 | 125.88 | 239.99 | 430.1 | 751.95 | 1020.16 | 1341.68 | 399.91 | 726.43 | 1292.87 | 1776.56 | 2369.73 | 1134.84 | 2045.94 | 2837.22 | 3822.84 | 6510.21
plastischer Formbeiwert αpl,y | 1.21 | 1.23 | 1.26 | 1.3 | 1.19 | 1.21 | 1.23 | 1.26 | 1.3 | 1.18 | 1.19 | 1.21 | 1.23 | 1.27 | 1.31 | 1.18 | 1.2 | 1.22 | 1.24 | 1.28 | 1.17 | 1.19 | 1.2 | 1.23 | 1.26 | 1.18 | 1.19 | 1.21 | 1.24 | 1.17 | 1.19 | 1.2 | 1.23 | 1.26 | 1.18 | 1.19 | 1.21 | 1.23 | 1.26 | 1.17 | 1.18 | 1.2 | 1.22 | 1.24 | 1.17 | 1.18 | 1.19 | 1.21 | 1.23 | 1.25 | 1.27 | 1.16 | 1.17 | 1.19 | 1.2 | 1.23 | 1.24 | 1.26 | 1.16 | 1.17 | 1.18 | 1.19 | 1.21 | 1.23 | 1.24 | 1.16 | 1.16 | 1.17 | 1.19 | 1.2 | 1.22 | 1.23 | 1.16 | 1.17 | 1.18 | 1.2 | 1.21 | 1.22 | 1.16 | 1.16 | 1.17 | 1.19 | 1.2 | 1.21 | 1.15 | 1.16 | 1.17 | 1.18 | 1.19 | 1.2 | 1.15 | 1.16 | 1.17 | 1.18 | 1.18 | 1.19 | 1.15 | 1.16 | 1.17 | 1.18 | 1.18 | 1.16 | 1.16 | 1.17 | 1.17 | 1.19
plastischer Formbeiwert αpl,z | 1.21 | 1.23 | 1.26 | 1.3 | 1.19 | 1.21 | 1.23 | 1.26 | 1.3 | 1.18 | 1.19 | 1.21 | 1.23 | 1.27 | 1.31 | 1.18 | 1.2 | 1.22 | 1.24 | 1.28 | 1.17 | 1.19 | 1.2 | 1.23 | 1.26 | 1.18 | 1.19 | 1.21 | 1.24 | 1.17 | 1.19 | 1.2 | 1.23 | 1.26 | 1.18 | 1.19 | 1.21 | 1.23 | 1.26 | 1.17 | 1.18 | 1.2 | 1.22 | 1.24 | 1.17 | 1.18 | 1.19 | 1.21 | 1.23 | 1.25 | 1.27 | 1.16 | 1.17 | 1.19 | 1.2 | 1.23 | 1.24 | 1.26 | 1.16 | 1.17 | 1.18 | 1.19 | 1.21 | 1.23 | 1.24 | 1.16 | 1.16 | 1.17 | 1.19 | 1.2 | 1.22 | 1.23 | 1.16 | 1.17 | 1.18 | 1.2 | 1.21 | 1.22 | 1.16 | 1.16 | 1.17 | 1.19 | 1.2 | 1.21 | 1.15 | 1.16 | 1.17 | 1.18 | 1.19 | 1.2 | 1.15 | 1.16 | 1.17 | 1.18 | 1.18 | 1.19 | 1.15 | 1.16 | 1.17 | 1.18 | 1.18 | 1.16 | 1.16 | 1.17 | 1.17 | 1.19
d/t Steg | 11.38 | 8.5 | 6 | 4 | 15.23 | 11.63 | 8.5 | 6 | 3.94 | 19.08 | 14.75 | 11 | 8 | 5.52 | 3.5 | 17.88 | 13.5 | 10 | 7.11 | 4.75 | 21 | 16 | 12 | 8.7 | 6 | 18.5 | 14 | 10.29 | 7.25 | 21 | 16 | 11.87 | 8.5 | 6 | 20 | 15.05 | 11 | 8 | 5.6 | 24 | 18.22 | 13.5 | 10 | 7.2 | 26 | 19.81 | 14.75 | 11 | 8 | 6.56 | 5.38 | 28 | 21.4 | 16 | 12 | 8.8 | 7.27 | 6 | 32 | 24.57 | 18.5 | 14 | 10.4 | 8.68 | 7.25 | 36 | 27.75 | 21 | 16 | 12 | 10.08 | 8.5 | 30.92 | 23.5 | 18 | 13.6 | 11.49 | 9.75 | 35.68 | 27.25 | 21 | 16 | 13.61 | 11.63 | 37.27 | 28.5 | 22 | 16.8 | 14.31 | 12.25 | 43.62 | 33.5 | 26 | 20 | 17.13 | 14.75 | 39.75 | 31 | 24 | 20.65 | 17.88 | 36 | 28 | 24.17 | 21 | 16
c/t Flansch | 11.38 | 8.5 | 6 | 4 | 15.23 | 11.63 | 8.5 | 6 | 3.94 | 19.08 | 14.75 | 11 | 8 | 5.52 | 3.5 | 17.88 | 13.5 | 10 | 7.11 | 4.75 | 21 | 16 | 12 | 8.7 | 6 | 18.5 | 14 | 10.29 | 7.25 | 21 | 16 | 11.87 | 8.5 | 6 | 20 | 15.05 | 11 | 8 | 5.6 | 24 | 18.22 | 13.5 | 10 | 7.2 | 26 | 19.81 | 14.75 | 11 | 8 | 6.56 | 5.38 | 28 | 21.4 | 16 | 12 | 8.8 | 7.27 | 6 | 32 | 24.57 | 18.5 | 14 | 10.4 | 8.68 | 7.25 | 36 | 27.75 | 21 | 16 | 12 | 10.08 | 8.5 | 30.92 | 23.5 | 18 | 13.6 | 11.49 | 9.75 | 35.68 | 27.25 | 21 | 16 | 13.61 | 11.63 | 37.27 | 28.5 | 22 | 16.8 | 14.31 | 12.25 | 43.62 | 33.5 | 26 | 20 | 17.13 | 14.75 | 39.75 | 31 | 24 | 20.65 | 17.88 | 36 | 28 | 24.17 | 21 | 16
Querschnittsklasse Biegung, S235 | 1 | 1 | 1 | 1 | 1 | 1 | 1 | 1 | 1 | 1 | 1 | 1 | 1 | 1 | 1 | 1 | 1 | 1 | 1 | 1 | 1 | 1 | 1 | 1 | 1 | 1 | 1 | 1 | 1 | 1 | 1 | 1 | 1 | 1 | 1 | 1 | 1 | 1 | 1 | 1 | 1 | 1 | 1 | 1 | 1 | 1 | 1 | 1 | 1 | 1 | 1 | 1 | 1 | 1 | 1 | 1 | 1 | 1 | 1 | 1 | 1 | 1 | 1 | 1 | 1 | 1 | 1 | 1 | 1 | 1 | 1 | 1 | 1 | 1 | 1 | 1 | 1 | 1 | 1 | 1 | 1 | 1 | 1 | 1 | 1 | 1 | 1 | 1 | 1 | 1 | 1 | 1 | 1 | 1 | 1 | 1 | 1 | 1 | 1 | 1 | 1 | 1 | 1 | 1 | 1 | 1
Querschnittsklasse Druck, S235 | 1 | 1 | 1 | 1 | 1 | 1 | 1 | 1 | 1 | 1 | 1 | 1 | 1 | 1 | 1 | 1 | 1 | 1 | 1 | 1 | 1 | 1 | 1 | 1 | 1 | 1 | 1 | 1 | 1 | 1 | 1 | 1 | 1 | 1 | 1 | 1 | 1 | 1 | 1 | 1 | 1 | 1 | 1 | 1 | 1 | 1 | 1 | 1 | 1 | 1 | 1 | 1 | 1 | 1 | 1 | 1 | 1 | 1 | 1 | 1 | 1 | 1 | 1 | 1 | 1 | 2 | 1 | 1 | 1 | 1 | 1 | 1 | 1 | 1 | 1 | 1 | 1 | 1 | 2 | 1 | 1 | 1 | 1 | 1 | 2 | 1 | 1 | 1 | 1 | 1 | 4 | 2 | 1 | 1 | 1 | 1 | 3 | 1 | 1 | 1 | 1 | 2 | 1 | 1 | 1 | 1
Querschnittsklasse Biegung, S355 | 1 | 1 | 1 | 1 | 1 | 1 | 1 | 1 | 1 | 1 | 1 | 1 | 1 | 1 | 1 | 1 | 1 | 1 | 1 | 1 | 1 | 1 | 1 | 1 | 1 | 1 | 1 | 1 | 1 | 1 | 1 | 1 | 1 | 1 | 1 | 1 | 1 | 1 | 1 | 1 | 1 | 1 | 1 | 1 | 1 | 1 | 1 | 1 | 1 | 1 | 1 | 1 | 1 | 1 | 1 | 1 | 1 | 1 | 1 | 1 | 1 | 1 | 1 | 1 | 1 | 1 | 1 | 1 | 1 | 1 | 1 | 1 | 1 | 1 | 1 | 1 | 1 | 1 | 1 | 1 | 1 | 1 | 1 | 1 | 1 | 1 | 1 | 1 | 1 | 1 | 1 | 1 | 1 | 1 | 1 | 1 | 1 | 1 | 1 | 1 | 1 | 1 | 1 | 1 | 1 | 1
Querschnittsklasse Druck, S355 | 1 | 1 | 1 | 1 | 1 | 1 | 1 | 1 | 1 | 1 | 1 | 1 | 1 | 1 | 1 | 1 | 1 | 1 | 1 | 1 | 1 | 1 | 1 | 1 | 1 | 1 | 1 | 1 | 1 | 1 | 1 | 1 | 1 | 1 | 1 | 1 | 1 | 1 | 1 | 1 | 1 | 1 | 1 | 1 | 1 | 1 | 1 | 1 | 1 | 1 | 1 | 2 | 1 | 1 | 1 | 1 | 1 | 1 | 3 | 1 | 1 | 1 | 1 | 1 | 1 | 4 | 2 | 1 | 1 | 1 | 1 | 1 | 3 | 1 | 1 | 1 | 1 | 1 | 4 | 2 | 1 | 1 | 1 | 1 | 4 | 2 | 1 | 1 | 1 | 1 | 4 | 3 | 1 | 1 | 1 | 1 | 4 | 3 | 1 | 1 | 1 | 4 | 2 | 1 | 1 | 1
Querschnittsklasse Biegung, S460 | 1 | 1 | 1 | 1 | 1 | 1 | 1 | 1 | 1 | 1 | 1 | 1 | 1 | 1 | 1 | 1 | 1 | 1 | 1 | 1 | 1 | 1 | 1 | 1 | 1 | 1 | 1 | 1 | 1 | 1 | 1 | 1 | 1 | 1 | 1 | 1 | 1 | 1 | 1 | 1 | 1 | 1 | 1 | 1 | 1 | 1 | 1 | 1 | 1 | 1 | 1 | 1 | 1 | 1 | 1 | 1 | 1 | 1 | 1 | 1 | 1 | 1 | 1 | 1 | 1 | 1 | 1 | 1 | 1 | 1 | 1 | 1 | 1 | 1 | 1 | 1 | 1 | 1 | 1 | 1 | 1 | 1 | 1 | 1 | 1 | 1 | 1 | 1 | 1 | 1 | 1 | 1 | 1 | 1 | 1 | 1 | 1 | 1 | 1 | 1 | 1 | 1 | 1 | 1 | 1 | 1
Querschnittsklasse Druck, S460 | 1 | 1 | 1 | 1 | 1 | 1 | 1 | 1 | 1 | 1 | 1 | 1 | 1 | 1 | 1 | 1 | 1 | 1 | 1 | 1 | 1 | 1 | 1 | 1 | 1 | 1 | 1 | 1 | 1 | 1 | 1 | 1 | 1 | 1 | 1 | 1 | 1 | 1 | 1 | 2 | 1 | 1 | 1 | 1 | 2 | 1 | 1 | 1 | 1 | 1 | 1 | 3 | 1 | 1 | 1 | 1 | 1 | 1 | 4 | 2 | 1 | 1 | 1 | 1 | 1 | 4 | 3 | 1 | 1 | 1 | 1 | 1 | 4 | 2 | 1 | 1 | 1 | 1 | 4 | 3 | 1 | 1 | 1 | 1 | 4 | 3 | 1 | 1 | 1 | 1 | 4 | 4 | 2 | 1 | 1 | 1 | 4 | 4 | 2 | 1 | 1 | 4 | 3 | 2 | 1 | 1
Npl,Rk,S235[kN] | 89.7 | 108.11 | 131.33 | 158.2 | 114.14 | 138.19 | 168.93 | 205.2 | 248.78 | 138.58 | 168.27 | 206.53 | 252.2 | 308 | 374.9 | 198.35 | 244.13 | 299.2 | 367.22 | 450.1 | 228.43 | 281.73 | 346.2 | 426.44 | 525.3 | 319.33 | 393.2 | 485.66 | 600.5 | 356.93 | 440.2 | 544.88 | 675.7 | 820.78 | 534.2 | 663.32 | 826.1 | 1008.78 | 1223.73 | 628.2 | 781.76 | 976.5 | 1196.78 | 1458.73 | 675.2 | 840.98 | 1051.7 | 1290.78 | 1576.23 | 1761.81 | 1950.81 | 722.2 | 900.2 | 1126.9 | 1384.78 | 1693.73 | 1895.29 | 2101.21 | 816.2 | 1018.64 | 1277.3 | 1572.78 | 1928.73 | 2162.25 | 2402.01 | 910.2 | 1137.08 | 1427.7 | 1760.78 | 2163.73 | 2429.21 | 2702.81 | 1255.52 | 1578.1 | 1948.78 | 2398.73 | 2696.17 | 3003.61 | 1433.18 | 1803.7 | 2230.78 | 2751.23 | 3096.61 | 3454.81 | 1492.4 | 1878.9 | 2324.78 | 2868.73 | 3230.09 | 3605.21 | 1729.28 | 2179.7 | 2700.78 | 3338.73 | 3764.01 | 4206.81 | 2555.7 | 3170.78 | 3926.23 | 4431.41 | 4958.81 | 3640.78 | 4513.73 | 5098.81 | 5710.81 | 7043.14
Mel,y,Rk,S235[kNm] | 1.03 | 1.2 | 1.39 | 1.57 | 1.69 | 2 | 2.35 | 2.71 | 3.08 | 2.52 | 2.99 | 3.56 | 4.17 | 4.83 | 5.46 | 4.18 | 5.01 | 5.94 | 6.97 | 8.04 | 5.58 | 6.72 | 8.03 | 9.51 | 11.12 | 8.68 | 10.42 | 12.44 | 14.7 | 10.9 | 13.13 | 15.77 | 18.78 | 21.72 | 19.49 | 23.61 | 28.45 | 33.38 | 38.45 | 27.11 | 33.03 | 40.12 | 47.54 | 55.49 | 31.38 | 38.33 | 46.71 | 55.56 | 65.19 | 70.86 | 76.14 | 35.97 | 44.03 | 53.79 | 64.21 | 75.66 | 82.51 | 88.96 | 46.1 | 56.61 | 69.48 | 83.38 | 98.97 | 108.47 | 117.6 | 57.47 | 70.76 | 87.16 | 105.07 | 125.41 | 137.99 | 150.25 | 86.5 | 106.85 | 129.26 | 154.98 | 171.07 | 186.91 | 113.06 | 140.15 | 170.24 | 205.21 | 227.36 | 249.41 | 122.71 | 152.25 | 185.15 | 223.52 | 247.9 | 272.25 | 165.23 | 205.67 | 251.08 | 304.59 | 338.97 | 373.64 | 283.73 | 347.58 | 423.56 | 472.83 | 522.94 | 459.75 | 562.1 | 628.94 | 697.29 | 840.53
Mel,z,Rk,S235[kNm] | 1.03 | 1.2 | 1.39 | 1.57 | 1.69 | 2 | 2.35 | 2.71 | 3.08 | 2.52 | 2.99 | 3.56 | 4.17 | 4.83 | 5.46 | 4.18 | 5.01 | 5.94 | 6.97 | 8.04 | 5.58 | 6.72 | 8.03 | 9.51 | 11.12 | 8.68 | 10.42 | 12.44 | 14.7 | 10.9 | 13.13 | 15.77 | 18.78 | 21.72 | 19.49 | 23.61 | 28.45 | 33.38 | 38.45 | 27.11 | 33.03 | 40.12 | 47.54 | 55.49 | 31.38 | 38.33 | 46.71 | 55.56 | 65.19 | 70.86 | 76.14 | 35.97 | 44.03 | 53.79 | 64.21 | 75.66 | 82.51 | 88.96 | 46.1 | 56.61 | 69.48 | 83.38 | 98.97 | 108.47 | 117.6 | 57.47 | 70.76 | 87.16 | 105.07 | 125.41 | 137.99 | 150.25 | 86.5 | 106.85 | 129.26 | 154.98 | 171.07 | 186.91 | 113.06 | 140.15 | 170.24 | 205.21 | 227.36 | 249.41 | 122.71 | 152.25 | 185.15 | 223.52 | 247.9 | 272.25 | 165.23 | 205.67 | 251.08 | 304.59 | 338.97 | 373.64 | 283.73 | 347.58 | 423.56 | 472.83 | 522.94 | 459.75 | 562.1 | 628.94 | 697.29 | 840.53
Mpl,y,Rk,S235[kNm] | 1.25 | 1.48 | 1.75 | 2.04 | 2.02 | 2.41 | 2.88 | 3.41 | 4 | 2.97 | 3.56 | 4.3 | 5.15 | 6.11 | 7.15 | 4.94 | 6 | 7.23 | 8.67 | 10.29 | 6.55 | 7.98 | 9.66 | 11.67 | 13.99 | 10.25 | 12.45 | 15.11 | 18.25 | 12.79 | 15.59 | 19 | 23.07 | 27.31 | 22.93 | 28.11 | 34.42 | 41.16 | 48.6 | 31.68 | 39 | 48.02 | 57.83 | 68.92 | 36.59 | 45.11 | 55.66 | 67.22 | 80.4 | 88.56 | 96.52 | 41.84 | 51.67 | 63.87 | 77.32 | 92.76 | 102.4 | 111.88 | 53.41 | 66.11 | 81.99 | 99.63 | 120.12 | 133.09 | 145.98 | 66.39 | 82.33 | 102.35 | 124.75 | 151.01 | 167.78 | 184.59 | 100.32 | 124.98 | 152.7 | 185.43 | 206.47 | 227.71 | 130.64 | 163.14 | 199.91 | 243.66 | 272.02 | 300.85 | 141.64 | 177 | 217.06 | 264.83 | 295.88 | 327.48 | 190.07 | 238.04 | 292.69 | 358.34 | 401.3 | 445.31 | 327.03 | 403.1 | 495.05 | 555.6 | 617.97 | 531.13 | 653.79 | 734.92 | 818.83 | 998.03
Mpl,z,Rk,S235[kNm] | 1.25 | 1.48 | 1.75 | 2.04 | 2.02 | 2.41 | 2.88 | 3.41 | 4 | 2.97 | 3.56 | 4.3 | 5.15 | 6.11 | 7.15 | 4.94 | 6 | 7.23 | 8.67 | 10.29 | 6.55 | 7.98 | 9.66 | 11.67 | 13.99 | 10.25 | 12.45 | 15.11 | 18.25 | 12.79 | 15.59 | 19 | 23.07 | 27.31 | 22.93 | 28.11 | 34.42 | 41.16 | 48.6 | 31.68 | 39 | 48.02 | 57.83 | 68.92 | 36.59 | 45.11 | 55.66 | 67.22 | 80.4 | 88.56 | 96.52 | 41.84 | 51.67 | 63.87 | 77.32 | 92.76 | 102.4 | 111.88 | 53.41 | 66.11 | 81.99 | 99.63 | 120.12 | 133.09 | 145.98 | 66.39 | 82.33 | 102.35 | 124.75 | 151.01 | 167.78 | 184.59 | 100.32 | 124.98 | 152.7 | 185.43 | 206.47 | 227.71 | 130.64 | 163.14 | 199.91 | 243.66 | 272.02 | 300.85 | 141.64 | 177 | 217.06 | 264.83 | 295.88 | 327.48 | 190.07 | 238.04 | 292.69 | 358.34 | 401.3 | 445.31 | 327.03 | 403.1 | 495.05 | 555.6 | 617.97 | 531.13 | 653.79 | 734.92 | 818.83 | 998.03
Vpl,y,Rk,S235[kN] | 25.89 | 31.21 | 37.91 | 45.67 | 32.95 | 39.89 | 48.76 | 59.24 | 71.82 | 40 | 48.58 | 59.62 | 72.8 | 88.91 | 108.22 | 57.26 | 70.47 | 86.37 | 106.01 | 129.93 | 65.94 | 81.33 | 99.94 | 123.1 | 151.64 | 92.18 | 113.51 | 140.2 | 173.35 | 103.04 | 127.07 | 157.29 | 195.06 | 236.94 | 154.21 | 191.48 | 238.48 | 291.21 | 353.26 | 181.34 | 225.68 | 281.89 | 345.48 | 421.1 | 194.91 | 242.77 | 303.6 | 372.62 | 455.02 | 508.59 | 563.15 | 208.48 | 259.87 | 325.31 | 399.75 | 488.94 | 547.12 | 606.57 | 235.62 | 294.06 | 368.73 | 454.02 | 556.78 | 624.19 | 693.4 | 262.75 | 328.25 | 412.14 | 508.29 | 624.61 | 701.25 | 780.23 | 362.44 | 455.56 | 562.57 | 692.45 | 778.32 | 867.07 | 413.72 | 520.68 | 643.97 | 794.21 | 893.92 | 997.32 | 430.82 | 542.39 | 671.11 | 828.13 | 932.45 | 1040.73 | 499.2 | 629.23 | 779.65 | 963.81 | 1086.58 | 1214.4 | 737.77 | 915.33 | 1133.4 | 1279.24 | 1431.48 | 1051 | 1303 | 1471.9 | 1648.57 | 2033.18
Vpl,z,Rk,S235[kN] | 25.89 | 31.21 | 37.91 | 45.67 | 32.95 | 39.89 | 48.76 | 59.24 | 71.82 | 40 | 48.58 | 59.62 | 72.8 | 88.91 | 108.22 | 57.26 | 70.47 | 86.37 | 106.01 | 129.93 | 65.94 | 81.33 | 99.94 | 123.1 | 151.64 | 92.18 | 113.51 | 140.2 | 173.35 | 103.04 | 127.07 | 157.29 | 195.06 | 236.94 | 154.21 | 191.48 | 238.48 | 291.21 | 353.26 | 181.34 | 225.68 | 281.89 | 345.48 | 421.1 | 194.91 | 242.77 | 303.6 | 372.62 | 455.02 | 508.59 | 563.15 | 208.48 | 259.87 | 325.31 | 399.75 | 488.94 | 547.12 | 606.57 | 235.62 | 294.06 | 368.73 | 454.02 | 556.78 | 624.19 | 693.4 | 262.75 | 328.25 | 412.14 | 508.29 | 624.61 | 701.25 | 780.23 | 362.44 | 455.56 | 562.57 | 692.45 | 778.32 | 867.07 | 413.72 | 520.68 | 643.97 | 794.21 | 893.92 | 997.32 | 430.82 | 542.39 | 671.11 | 828.13 | 932.45 | 1040.73 | 499.2 | 629.23 | 779.65 | 963.81 | 1086.58 | 1214.4 | 737.77 | 915.33 | 1133.4 | 1279.24 | 1431.48 | 1051 | 1303 | 1471.9 | 1648.57 | 2033.18
Knickline S235-420 jede Achse | a | a | a | a | a | a | a | a | a | a | a | a | a | a | a | a | a | a | a | a | a | a | a | a | a | a | a | a | a | a | a | a | a | a | a | a | a | a | a | a | a | a | a | a | a | a | a | a | a | a | a | a | a | a | a | a | a | a | a | a | a | a | a | a | a | a | a | a | a | a | a | a | a | a | a | a | a | a | a | a | a | a | a | a | a | a | a | a | a | a | a | a | a | a | a | a | a | a | a | a | a | a | a | a | a | a
Knickline S460 jede Achse | a0 | a0 | a0 | a0 | a0 | a0 | a0 | a0 | a0 | a0 | a0 | a0 | a0 | a0 | a0 | a0 | a0 | a0 | a0 | a0 | a0 | a0 | a0 | a0 | a0 | a0 | a0 | a0 | a0 | a0 | a0 | a0 | a0 | a0 | a0 | a0 | a0 | a0 | a0 | a0 | a0 | a0 | a0 | a0 | a0 | a0 | a0 | a0 | a0 | a0 | a0 | a0 | a0 | a0 | a0 | a0 | a0 | a0 | a0 | a0 | a0 | a0 | a0 | a0 | a0 | a0 | a0 | a0 | a0 | a0 | a0 | a0 | a0 | a0 | a0 | a0 | a0 | a0 | a0 | a0 | a0 | a0 | a0 | a0 | a0 | a0 | a0 | a0 | a0 | a0 | a0 | a0 | a0 | a0 | a0 | a0 | a0 | a0 | a0 | a0 | a0 | a0 | a0 | a0 | a0 | a0