## Rundstahl
Bezeichnung | RD6 | RD8 | RD10 | RD12 | RD14 | RD16 | RD18 | RD20 | RD22 | RD24 | RD26 | RD28 | RD30 | RD32 | RD34 | RD36 | RD38 | RD40 | RD42 | RD44 | RD46 | RD48 | RD50
Durchmesser [mm] | 6 | 8 | 10 | 12 | 14 | 16 | 18 | 20 | 22 | 24 | 26 | 28 | 30 | 32 | 34 | 36 | 38 | 40 | 42 | 44 | 46 | 48 | 50
Querschnittsfläche A [cm²] | 0.283 | 0.503 | 0.785 | 1.131 | 1.539 | 2.011 | 2.545 | 3.142 | 3.801 | 4.524 | 5.309 | 6.158 | 7.069 | 8.042 | 9.079 | 10.179 | 11.341 | 12.566 | 13.854 | 15.205 | 16.619 | 18.096 | 19.635
gk [kg/m] | 0.222 | 0.395 | 0.616 | 0.888 | 1.208 | 1.579 | 1.998 | 2.466 | 2.984 | 3.551 | 4.168 | 4.834 | 5.549 | 6.313 | 7.127 | 7.991 | 8.903 | 9.864 | 10.875 | 11.936 | 13.046 | 14.205 | 15.413
Umfang [cm] | 1.88 | 2.51 | 3.14 | 3.77 | 4.4 | 5.03 | 5.65 | 6.28 | 6.91 | 7.54 | 8.17 | 8.8 | 9.42 | 10.05 | 10.68 | 11.31 | 11.94 | 12.57 | 13.19 | 13.82 | 14.45 | 15.08 | 15.71
Superficie_revestimiento [m²/m] | 0.019 | 0.025 | 0.031 | 0.038 | 0.044 | 0.05 | 0.057 | 0.063 | 0.069 | 0.075 | 0.082 | 0.088 | 0.094 | 0.101 | 0.107 | 0.113 | 0.119 | 0.126 | 0.132 | 0.138 | 0.145 | 0.151 | 0.157