## RO-Kalkt
Bezeichnung | RO21,3x2 | RO21,3x2,5 | RO21,3x3 | RO26,9x2 | RO26,9x2,5 | RO26,9x3 | RO33,7x2 | RO33,7x2,5 | RO33,7x3 | RO42,4x2 | RO42,4x2,5 | RO42,4x3 | RO42,4x4 | RO48,3x2 | RO48,3x2,5 | RO48,3x3 | RO48,3x4 | RO48,3x5 | RO60,3x2 | RO60,3x2,5 | RO60,3x3 | RO60,3x4 | RO60,3x5 | RO76,1x2 | RO76,1x2,5 | RO76,1x3 | RO76,1x4 | RO76,1x5 | RO76,1x6 | RO76,1x6,3 | RO88,9x2 | RO88,9x2,5 | RO88,9x3 | RO88,9x4 | RO88,9x5 | RO88,9x6 | RO88,9x6,3 | RO101,6x2 | RO101,6x2,5 | RO101,6x3 | RO101,6x4 | RO101,6x5 | RO101,6x6 | RO101,6x6,3 | RO114,3x2,5 | RO114,3x3 | RO114,3x4 | RO114,3x5 | RO114,3x6 | RO114,3x6,3 | RO114,3x8 | RO139,7x3 | RO139,7x4 | RO139,7x5 | RO139,7x6 | RO139,7x6,3 | RO139,7x8 | RO139,7x10 | RO168,3x3 | RO168,3x4 | RO168,3x5 | RO168,3x6 | RO168,3x6,3 | RO168,3x8 | RO168,3x10 | RO177,8x4 | RO177,8x5 | RO177,8x6 | RO177,8x6,3 | RO177,8x8 | RO177,8x10 | RO177,8x12 | RO177,8x12,5 | RO193,7x4 | RO193,7x5 | RO193,7x6 | RO193,7x6,3 | RO193,7x8 | RO193,7x10 | RO193,7x12 | RO193,7x12,5 | RO219,1x4 | RO219,1x5 | RO219,1x6 | RO219,1x6,3 | RO219,1x8 | RO219,1x10 | RO219,1x12 | RO219,1x12,5 | RO244,5x5 | RO244,5x6 | RO244,5x6,3 | RO244,5x8 | RO244,5x10 | RO244,5x12 | RO244,5x12,5 | RO273x5 | RO273x6 | RO273x6,3 | RO273x8 | RO273x10 | RO273x12 | RO273x12,5 | RO323,9x5 | RO323,9x6 | RO323,9x6,3 | RO323,9x8 | RO323,9x10 | RO323,9x12 | RO323,9x12,5 | RO355,6x5 | RO355,6x6 | RO355,6x6,3 | RO355,6x8 | RO355,6x10 | RO355,6x12 | RO355,6x12,5 | RO355,6x16 | RO355,6x20 | RO406,4x6 | RO406,4x6,3 | RO406,4x8 | RO406,4x10 | RO406,4x12 | RO406,4x12,5 | RO406,4x16 | RO406,4x20 | RO406,4x25 | RO457x6 | RO457x6,3 | RO457x8 | RO457x10 | RO457x12 | RO457x12,5 | RO457x16 | RO457x20 | RO457x25 | RO457x30 | RO508x6 | RO508x6,3 | RO508x8 | RO508x10 | RO508x12 | RO508x12,5 | RO508x16 | RO508x20 | RO508x25 | RO508x30 | RO610x6 | RO610x6,3 | RO610x8 | RO610x10 | RO610x12 | RO610x12,5 | RO610x16 | RO610x20 | RO610x25 | RO610x30 | RO711x6 | RO711x6,3 | RO711x8 | RO711x10 | RO711x12 | RO711x12,5 | RO711x16 | RO711x20 | RO711x25 | RO711x30
Durchmesser D [mm] | 21.3 | 21.3 | 21.3 | 26.9 | 26.9 | 26.9 | 33.7 | 33.7 | 33.7 | 42.4 | 42.4 | 42.4 | 42.4 | 48.3 | 48.3 | 48.3 | 48.3 | 48.3 | 60.3 | 60.3 | 60.3 | 60.3 | 60.3 | 76.1 | 76.1 | 76.1 | 76.1 | 76.1 | 76.1 | 76.1 | 88.9 | 88.9 | 88.9 | 88.9 | 88.9 | 88.9 | 88.9 | 101.6 | 101.6 | 101.6 | 101.6 | 101.6 | 101.6 | 101.6 | 114.3 | 114.3 | 114.3 | 114.3 | 114.3 | 114.3 | 114.3 | 139.7 | 139.7 | 139.7 | 139.7 | 139.7 | 139.7 | 139.7 | 168.3 | 168.3 | 168.3 | 168.3 | 168.3 | 168.3 | 168.3 | 177.8 | 177.8 | 177.8 | 177.8 | 177.8 | 177.8 | 177.8 | 177.8 | 193.7 | 193.7 | 193.7 | 193.7 | 193.7 | 193.7 | 193.7 | 193.7 | 219.1 | 219.1 | 219.1 | 219.1 | 219.1 | 219.1 | 219.1 | 219.1 | 244.5 | 244.5 | 244.5 | 244.5 | 244.5 | 244.5 | 244.5 | 273 | 273 | 273 | 273 | 273 | 273 | 273 | 323.9 | 323.9 | 323.9 | 323.9 | 323.9 | 323.9 | 323.9 | 355.6 | 355.6 | 355.6 | 355.6 | 355.6 | 355.6 | 355.6 | 355.6 | 355.6 | 406.4 | 406.4 | 406.4 | 406.4 | 406.4 | 406.4 | 406.4 | 406.4 | 406.4 | 457 | 457 | 457 | 457 | 457 | 457 | 457 | 457 | 457 | 457 | 508 | 508 | 508 | 508 | 508 | 508 | 508 | 508 | 508 | 508 | 610 | 610 | 610 | 610 | 610 | 610 | 610 | 610 | 610 | 610 | 711 | 711 | 711 | 711 | 711 | 711 | 711 | 711 | 711 | 711
Dicke T [mm] | 2 | 2.5 | 3 | 2 | 2.5 | 3 | 2 | 2.5 | 3 | 2 | 2.5 | 3 | 4 | 2 | 2.5 | 3 | 4 | 5 | 2 | 2.5 | 3 | 4 | 5 | 2 | 2.5 | 3 | 4 | 5 | 6 | 6.3 | 2 | 2.5 | 3 | 4 | 5 | 6 | 6.3 | 2 | 2.5 | 3 | 4 | 5 | 6 | 6.3 | 2.5 | 3 | 4 | 5 | 6 | 6.3 | 8 | 3 | 4 | 5 | 6 | 6.3 | 8 | 10 | 3 | 4 | 5 | 6 | 6.3 | 8 | 10 | 4 | 5 | 6 | 6.3 | 8 | 10 | 12 | 12.5 | 4 | 5 | 6 | 6.3 | 8 | 10 | 12 | 12.5 | 4 | 5 | 6 | 6.3 | 8 | 10 | 12 | 12.5 | 5 | 6 | 6.3 | 8 | 10 | 12 | 12.5 | 5 | 6 | 6.3 | 8 | 10 | 12 | 12.5 | 5 | 6 | 6.3 | 8 | 10 | 12 | 12.5 | 5 | 6 | 6.3 | 8 | 10 | 12 | 12.5 | 16 | 20 | 6 | 6.3 | 8 | 10 | 12 | 12.5 | 16 | 20 | 25 | 6 | 6.3 | 8 | 10 | 12 | 12.5 | 16 | 20 | 25 | 30 | 6 | 6.3 | 8 | 10 | 12 | 12.5 | 16 | 20 | 25 | 30 | 6 | 6.3 | 8 | 10 | 12 | 12.5 | 16 | 20 | 25 | 30 | 6 | 6.3 | 8 | 10 | 12 | 12.5 | 16 | 20 | 25 | 30
Querschnittsfläche A [cm²] | 1.21 | 1.48 | 1.72 | 1.56 | 1.92 | 2.25 | 1.99 | 2.45 | 2.89 | 2.54 | 3.13 | 3.71 | 4.83 | 2.91 | 3.6 | 4.27 | 5.57 | 6.8 | 3.66 | 4.54 | 5.4 | 7.07 | 8.69 | 4.66 | 5.78 | 6.89 | 9.06 | 11.17 | 13.21 | 13.81 | 5.46 | 6.79 | 8.1 | 10.67 | 13.18 | 15.63 | 16.35 | 6.26 | 7.78 | 9.29 | 12.26 | 15.17 | 18.02 | 18.86 | 8.78 | 10.49 | 13.86 | 17.17 | 20.41 | 21.38 | 26.72 | 12.88 | 17.05 | 21.16 | 25.2 | 26.4 | 33.1 | 40.75 | 15.58 | 20.65 | 25.65 | 30.59 | 32.06 | 40.29 | 49.73 | 21.84 | 27.14 | 32.38 | 33.94 | 42.68 | 52.72 | 62.51 | 64.91 | 23.84 | 29.64 | 35.38 | 37.09 | 46.67 | 57.71 | 68.5 | 71.16 | 27.03 | 33.63 | 40.17 | 42.12 | 53.06 | 65.69 | 78.07 | 81.13 | 37.62 | 44.96 | 47.14 | 59.44 | 73.67 | 87.65 | 91.11 | 42.1 | 50.33 | 52.79 | 66.6 | 82.62 | 98.39 | 102.3 | 50.09 | 59.92 | 62.86 | 79.39 | 98.61 | 117.58 | 122.29 | 55.07 | 65.9 | 69.13 | 87.36 | 108.57 | 129.53 | 134.74 | 170.7 | 210.86 | 75.47 | 79.19 | 100.13 | 124.53 | 148.69 | 154.68 | 196.24 | 242.78 | 299.55 | 85.01 | 89.2 | 112.85 | 140.43 | 167.76 | 174.55 | 221.67 | 274.58 | 339.29 | 402.44 | 94.62 | 99.3 | 125.66 | 156.45 | 186.99 | 194.58 | 247.31 | 306.62 | 379.35 | 450.5 | 113.85 | 119.48 | 151.3 | 188.5 | 225.44 | 234.64 | 298.58 | 370.71 | 459.46 | 546.64 | 132.89 | 139.47 | 176.68 | 220.23 | 263.52 | 274.3 | 349.35 | 434.17 | 538.78 | 641.83
Wirksame Schubfläche nach EC 3 Av [cm²] | 0.77 | 0.94 | 1.1 | 1 | 1.22 | 1.43 | 1.27 | 1.56 | 1.84 | 1.62 | 2 | 2.36 | 3.07 | 1.85 | 2.29 | 2.72 | 3.54 | 4.33 | 2.33 | 2.89 | 3.44 | 4.5 | 5.53 | 2.96 | 3.68 | 4.39 | 5.77 | 7.11 | 8.41 | 8.79 | 3.48 | 4.32 | 5.15 | 6.79 | 8.39 | 9.95 | 10.41 | 3.98 | 4.96 | 5.92 | 7.81 | 9.66 | 11.47 | 12.01 | 5.59 | 6.68 | 8.82 | 10.93 | 13 | 13.61 | 17.01 | 8.2 | 10.86 | 13.47 | 16.04 | 16.81 | 21.07 | 25.94 | 9.92 | 13.14 | 16.33 | 19.48 | 20.41 | 25.65 | 31.66 | 13.9 | 17.28 | 20.62 | 21.61 | 27.17 | 33.56 | 39.79 | 41.33 | 15.18 | 18.87 | 22.52 | 23.61 | 29.71 | 36.74 | 43.61 | 45.3 | 17.21 | 21.41 | 25.57 | 26.81 | 33.78 | 41.82 | 49.7 | 51.65 | 23.95 | 28.62 | 30.01 | 37.84 | 46.9 | 55.8 | 58 | 26.8 | 32.04 | 33.6 | 42.4 | 52.6 | 62.64 | 65.13 | 31.89 | 38.15 | 40.02 | 50.54 | 62.78 | 74.86 | 77.85 | 35.06 | 41.95 | 44.01 | 55.62 | 69.12 | 82.46 | 85.78 | 108.67 | 134.24 | 48.05 | 50.41 | 63.74 | 79.28 | 94.66 | 98.47 | 124.93 | 154.56 | 190.7 | 54.12 | 56.79 | 71.84 | 89.4 | 106.8 | 111.13 | 141.12 | 174.8 | 216 | 256.2 | 60.24 | 63.21 | 80 | 99.6 | 119.04 | 123.88 | 157.44 | 195.2 | 241.5 | 286.8 | 72.48 | 76.07 | 96.32 | 120 | 143.52 | 149.38 | 190.08 | 236 | 292.5 | 348 | 84.6 | 88.79 | 112.48 | 140.2 | 167.76 | 174.63 | 222.4 | 276.4 | 343 | 408.6
Umfang - außen [cm] | 6.692 | 6.692 | 6.692 | 8.451 | 8.451 | 8.451 | 10.587 | 10.587 | 10.587 | 13.32 | 13.32 | 13.32 | 13.32 | 15.174 | 15.174 | 15.174 | 15.174 | 15.174 | 18.944 | 18.944 | 18.944 | 18.944 | 18.944 | 23.908 | 23.908 | 23.908 | 23.908 | 23.908 | 23.908 | 23.908 | 27.929 | 27.929 | 27.929 | 27.929 | 27.929 | 27.929 | 27.929 | 31.919 | 31.919 | 31.919 | 31.919 | 31.919 | 31.919 | 31.919 | 35.908 | 35.908 | 35.908 | 35.908 | 35.908 | 35.908 | 35.908 | 43.888 | 43.888 | 43.888 | 43.888 | 43.888 | 43.888 | 43.888 | 52.873 | 52.873 | 52.873 | 52.873 | 52.873 | 52.873 | 52.873 | 55.858 | 55.858 | 55.858 | 55.858 | 55.858 | 55.858 | 55.858 | 55.858 | 60.853 | 60.853 | 60.853 | 60.853 | 60.853 | 60.853 | 60.853 | 60.853 | 68.832 | 68.832 | 68.832 | 68.832 | 68.832 | 68.832 | 68.832 | 68.832 | 76.812 | 76.812 | 76.812 | 76.812 | 76.812 | 76.812 | 76.812 | 85.765 | 85.765 | 85.765 | 85.765 | 85.765 | 85.765 | 85.765 | 101.756 | 101.756 | 101.756 | 101.756 | 101.756 | 101.756 | 101.756 | 111.715 | 111.715 | 111.715 | 111.715 | 111.715 | 111.715 | 111.715 | 111.715 | 111.715 | 127.674 | 127.674 | 127.674 | 127.674 | 127.674 | 127.674 | 127.674 | 127.674 | 127.674 | 143.571 | 143.571 | 143.571 | 143.571 | 143.571 | 143.571 | 143.571 | 143.571 | 143.571 | 143.571 | 159.593 | 159.593 | 159.593 | 159.593 | 159.593 | 159.593 | 159.593 | 159.593 | 159.593 | 159.593 | 191.637 | 191.637 | 191.637 | 191.637 | 191.637 | 191.637 | 191.637 | 191.637 | 191.637 | 191.637 | 223.367 | 223.367 | 223.367 | 223.367 | 223.367 | 223.367 | 223.367 | 223.367 | 223.367 | 223.367
Superficie_revestimiento [m²/m] | 0.06692 | 0.06692 | 0.06692 | 0.08451 | 0.08451 | 0.08451 | 0.10587 | 0.10587 | 0.10587 | 0.1332 | 0.1332 | 0.1332 | 0.1332 | 0.15174 | 0.15174 | 0.15174 | 0.15174 | 0.15174 | 0.18944 | 0.18944 | 0.18944 | 0.18944 | 0.18944 | 0.23908 | 0.23908 | 0.23908 | 0.23908 | 0.23908 | 0.23908 | 0.23908 | 0.27929 | 0.27929 | 0.27929 | 0.27929 | 0.27929 | 0.27929 | 0.27929 | 0.31919 | 0.31919 | 0.31919 | 0.31919 | 0.31919 | 0.31919 | 0.31919 | 0.35908 | 0.35908 | 0.35908 | 0.35908 | 0.35908 | 0.35908 | 0.35908 | 0.43888 | 0.43888 | 0.43888 | 0.43888 | 0.43888 | 0.43888 | 0.43888 | 0.52873 | 0.52873 | 0.52873 | 0.52873 | 0.52873 | 0.52873 | 0.52873 | 0.55858 | 0.55858 | 0.55858 | 0.55858 | 0.55858 | 0.55858 | 0.55858 | 0.55858 | 0.60853 | 0.60853 | 0.60853 | 0.60853 | 0.60853 | 0.60853 | 0.60853 | 0.60853 | 0.68832 | 0.68832 | 0.68832 | 0.68832 | 0.68832 | 0.68832 | 0.68832 | 0.68832 | 0.76812 | 0.76812 | 0.76812 | 0.76812 | 0.76812 | 0.76812 | 0.76812 | 0.85765 | 0.85765 | 0.85765 | 0.85765 | 0.85765 | 0.85765 | 0.85765 | 1.0176 | 1.0176 | 1.0176 | 1.0176 | 1.0176 | 1.0176 | 1.0176 | 1.1172 | 1.1172 | 1.1172 | 1.1172 | 1.1172 | 1.1172 | 1.1172 | 1.1172 | 1.1172 | 1.2767 | 1.2767 | 1.2767 | 1.2767 | 1.2767 | 1.2767 | 1.2767 | 1.2767 | 1.2767 | 1.4357 | 1.4357 | 1.4357 | 1.4357 | 1.4357 | 1.4357 | 1.4357 | 1.4357 | 1.4357 | 1.4357 | 1.5959 | 1.5959 | 1.5959 | 1.5959 | 1.5959 | 1.5959 | 1.5959 | 1.5959 | 1.5959 | 1.5959 | 1.9164 | 1.9164 | 1.9164 | 1.9164 | 1.9164 | 1.9164 | 1.9164 | 1.9164 | 1.9164 | 1.9164 | 2.2337 | 2.2337 | 2.2337 | 2.2337 | 2.2337 | 2.2337 | 2.2337 | 2.2337 | 2.2337 | 2.2337
Umfang - innen [cm] | 5.435 | 5.121 | 4.807 | 7.194 | 6.88 | 6.566 | 9.331 | 9.016 | 8.702 | 12.064 | 11.75 | 11.435 | 10.807 | 13.917 | 13.603 | 13.289 | 12.661 | 12.032 | 17.687 | 17.373 | 17.059 | 16.431 | 15.802 | 22.651 | 22.337 | 22.023 | 21.394 | 20.766 | 20.138 | 19.949 | 26.672 | 26.358 | 26.044 | 25.415 | 24.787 | 24.159 | 23.97 | 30.662 | 30.348 | 30.034 | 29.405 | 28.777 | 28.149 | 27.96 | 34.338 | 34.023 | 33.395 | 32.767 | 32.138 | 31.95 | 30.882 | 42.003 | 41.375 | 40.746 | 40.118 | 39.93 | 38.862 | 37.605 | 50.988 | 50.36 | 49.731 | 49.103 | 48.915 | 47.846 | 46.59 | 53.344 | 52.716 | 52.088 | 51.899 | 50.831 | 49.574 | 48.318 | 48.004 | 58.339 | 57.711 | 57.083 | 56.894 | 55.826 | 54.569 | 53.313 | 52.999 | 66.319 | 65.691 | 65.062 | 64.874 | 63.806 | 62.549 | 61.292 | 60.978 | 73.67 | 73.042 | 72.854 | 71.785 | 70.529 | 69.272 | 68.958 | 82.624 | 81.996 | 81.807 | 80.739 | 79.482 | 78.226 | 77.911 | 98.615 | 97.986 | 97.798 | 96.73 | 95.473 | 94.216 | 93.902 | 108.573 | 107.945 | 107.757 | 106.688 | 105.432 | 104.175 | 103.861 | 101.662 | 99.149 | 123.904 | 123.716 | 122.648 | 121.391 | 120.135 | 119.82 | 117.621 | 115.108 | 111.966 | 139.801 | 139.612 | 138.544 | 137.288 | 136.031 | 135.717 | 133.518 | 131.004 | 127.863 | 124.721 | 155.823 | 155.635 | 154.566 | 153.31 | 152.053 | 151.739 | 149.54 | 147.027 | 143.885 | 140.743 | 187.867 | 187.679 | 186.611 | 185.354 | 184.097 | 183.783 | 181.584 | 179.071 | 175.929 | 172.788 | 219.597 | 219.409 | 218.341 | 217.084 | 215.827 | 215.513 | 213.314 | 210.801 | 207.659 | 204.518
Umfang - Mittellinie [cm] | 6.063 | 5.906 | 5.749 | 7.823 | 7.665 | 7.508 | 9.959 | 9.802 | 9.645 | 12.692 | 12.535 | 12.378 | 12.064 | 14.546 | 14.388 | 14.231 | 13.917 | 13.603 | 18.315 | 18.158 | 18.001 | 17.687 | 17.373 | 23.279 | 23.122 | 22.965 | 22.651 | 22.337 | 22.023 | 21.928 | 27.3 | 27.143 | 26.986 | 26.672 | 26.358 | 26.044 | 25.95 | 31.29 | 31.133 | 30.976 | 30.662 | 30.348 | 30.034 | 29.939 | 35.123 | 34.966 | 34.652 | 34.338 | 34.023 | 33.929 | 33.395 | 42.946 | 42.631 | 42.317 | 42.003 | 41.909 | 41.375 | 40.746 | 51.931 | 51.616 | 51.302 | 50.988 | 50.894 | 50.36 | 49.731 | 54.601 | 54.287 | 53.973 | 53.878 | 53.344 | 52.716 | 52.088 | 51.931 | 59.596 | 59.282 | 58.968 | 58.873 | 58.339 | 57.711 | 57.083 | 56.926 | 67.576 | 67.261 | 66.947 | 66.853 | 66.319 | 65.691 | 65.062 | 64.905 | 75.241 | 74.927 | 74.833 | 74.299 | 73.67 | 73.042 | 72.885 | 84.195 | 83.881 | 83.786 | 83.252 | 82.624 | 81.996 | 81.838 | 100.185 | 99.871 | 99.777 | 99.243 | 98.615 | 97.986 | 97.829 | 110.144 | 109.83 | 109.736 | 109.202 | 108.573 | 107.945 | 107.788 | 106.688 | 105.432 | 125.789 | 125.695 | 125.161 | 124.533 | 123.904 | 123.747 | 122.648 | 121.391 | 119.82 | 141.686 | 141.592 | 141.058 | 140.429 | 139.801 | 139.644 | 138.544 | 137.288 | 135.717 | 134.146 | 157.708 | 157.614 | 157.08 | 156.451 | 155.823 | 155.666 | 154.566 | 153.31 | 151.739 | 150.168 | 189.752 | 189.658 | 189.124 | 188.496 | 187.867 | 187.71 | 186.611 | 185.354 | 183.783 | 182.212 | 221.482 | 221.388 | 220.854 | 220.226 | 219.597 | 219.44 | 218.341 | 217.084 | 215.513 | 213.942
gk [kN/m] | 0.01 | 0.012 | 0.014 | 0.012 | 0.015 | 0.018 | 0.016 | 0.019 | 0.023 | 0.02 | 0.025 | 0.029 | 0.038 | 0.023 | 0.028 | 0.034 | 0.044 | 0.053 | 0.029 | 0.036 | 0.042 | 0.056 | 0.068 | 0.037 | 0.045 | 0.054 | 0.071 | 0.088 | 0.104 | 0.108 | 0.043 | 0.053 | 0.064 | 0.084 | 0.103 | 0.123 | 0.128 | 0.049 | 0.061 | 0.073 | 0.096 | 0.119 | 0.141 | 0.148 | 0.069 | 0.082 | 0.109 | 0.135 | 0.16 | 0.168 | 0.21 | 0.101 | 0.134 | 0.166 | 0.198 | 0.207 | 0.26 | 0.32 | 0.122 | 0.162 | 0.201 | 0.24 | 0.252 | 0.316 | 0.39 | 0.171 | 0.213 | 0.254 | 0.266 | 0.335 | 0.414 | 0.491 | 0.51 | 0.187 | 0.233 | 0.278 | 0.291 | 0.366 | 0.453 | 0.538 | 0.559 | 0.212 | 0.264 | 0.315 | 0.331 | 0.416 | 0.516 | 0.613 | 0.637 | 0.295 | 0.353 | 0.37 | 0.467 | 0.578 | 0.688 | 0.715 | 0.33 | 0.395 | 0.414 | 0.523 | 0.649 | 0.772 | 0.803 | 0.393 | 0.47 | 0.493 | 0.623 | 0.774 | 0.923 | 0.96 | 0.432 | 0.517 | 0.543 | 0.686 | 0.852 | 1.017 | 1.058 | 1.34 | 1.655 | 0.592 | 0.622 | 0.786 | 0.978 | 1.167 | 1.214 | 1.54 | 1.906 | 2.351 | 0.667 | 0.7 | 0.886 | 1.102 | 1.317 | 1.37 | 1.74 | 2.155 | 2.663 | 3.159 | 0.743 | 0.779 | 0.986 | 1.228 | 1.468 | 1.527 | 1.941 | 2.407 | 2.978 | 3.536 | 0.894 | 0.938 | 1.188 | 1.48 | 1.77 | 1.842 | 2.344 | 2.91 | 3.607 | 4.291 | 1.043 | 1.095 | 1.387 | 1.729 | 2.069 | 2.153 | 2.742 | 3.408 | 4.229 | 5.038
Iy [cm] | 0.57 | 0.66 | 0.74 | 1.22 | 1.44 | 1.63 | 2.51 | 3 | 3.44 | 5.19 | 6.26 | 7.25 | 8.99 | 7.81 | 9.46 | 11 | 13.77 | 16.15 | 15.58 | 18.99 | 22.22 | 28.17 | 33.48 | 31.98 | 39.19 | 46.1 | 59.06 | 70.92 | 81.76 | 84.82 | 51.57 | 63.37 | 74.76 | 96.34 | 116.37 | 134.94 | 140.24 | 77.63 | 95.61 | 113.04 | 146.28 | 177.47 | 206.68 | 215.07 | 137.26 | 162.55 | 211.07 | 256.92 | 300.21 | 312.71 | 379.49 | 301.09 | 392.86 | 480.54 | 564.26 | 588.62 | 720.29 | 861.89 | 532.28 | 697.09 | 855.85 | 1008.69 | 1053.42 | 1297.27 | 1563.98 | 825.09 | 1013.97 | 1196.22 | 1249.62 | 1541.44 | 1861.98 | 2159.06 | 2229.79 | 1072.79 | 1320.23 | 1559.72 | 1630.05 | 2015.54 | 2441.59 | 2839.2 | 2934.31 | 1563.84 | 1928.04 | 2281.95 | 2386.14 | 2959.63 | 3598.44 | 4199.88 | 4344.58 | 2698.58 | 3198.53 | 3346.03 | 4160.45 | 5073.15 | 5938.34 | 6147.42 | 3780.81 | 4487.08 | 4695.82 | 5851.71 | 7154.09 | 8396.14 | 8697.45 | 6369.42 | 7572.47 | 7928.9 | 9910.08 | 12158.34 | 14319.56 | 14846.53 | 8463.58 | 10070.55 | 10547.21 | 13201.37 | 16223.5 | 19139.47 | 19852.18 | 24663 | 29791.71 | 15128.33 | 15849.43 | 19873.89 | 24475.81 | 28937.01 | 30030.67 | 37448.82 | 45432.14 | 54702.09 | 21618.1 | 22654.16 | 28446.36 | 35091.32 | 41556.3 | 43144.8 | 53959.38 | 65681.48 | 79415.11 | 92172.89 | 29811.53 | 31246.49 | 39279.96 | 48520.25 | 57536.08 | 59755.4 | 74909.04 | 91427.79 | 110918.31 | 129173.12 | 51923.6 | 54439.14 | 68551.35 | 84846.56 | 100813.69 | 104754.73 | 131781.42 | 161489.64 | 196906.44 | 230475.88 | 82567.65 | 86586.06 | 109162.15 | 135301.41 | 160990.64 | 167343.25 | 211039.81 | 259350.86 | 317357.41 | 372790.19
Iz [cm] | 0.57 | 0.66 | 0.74 | 1.22 | 1.44 | 1.63 | 2.51 | 3 | 3.44 | 5.19 | 6.26 | 7.25 | 8.99 | 7.81 | 9.46 | 11 | 13.77 | 16.15 | 15.58 | 18.99 | 22.22 | 28.17 | 33.48 | 31.98 | 39.19 | 46.1 | 59.06 | 70.92 | 81.76 | 84.82 | 51.57 | 63.37 | 74.76 | 96.34 | 116.37 | 134.94 | 140.24 | 77.63 | 95.61 | 113.04 | 146.28 | 177.47 | 206.68 | 215.07 | 137.26 | 162.55 | 211.07 | 256.92 | 300.21 | 312.71 | 379.49 | 301.09 | 392.86 | 480.54 | 564.26 | 588.62 | 720.29 | 861.89 | 532.28 | 697.09 | 855.85 | 1008.69 | 1053.42 | 1297.27 | 1563.98 | 825.09 | 1013.97 | 1196.22 | 1249.62 | 1541.44 | 1861.98 | 2159.06 | 2229.79 | 1072.79 | 1320.23 | 1559.72 | 1630.05 | 2015.54 | 2441.59 | 2839.2 | 2934.31 | 1563.84 | 1928.04 | 2281.95 | 2386.14 | 2959.63 | 3598.44 | 4199.88 | 4344.58 | 2698.58 | 3198.53 | 3346.03 | 4160.45 | 5073.15 | 5938.34 | 6147.42 | 3780.81 | 4487.08 | 4695.82 | 5851.71 | 7154.09 | 8396.14 | 8697.45 | 6369.42 | 7572.47 | 7928.9 | 9910.08 | 12158.34 | 14319.56 | 14846.53 | 8463.58 | 10070.55 | 10547.21 | 13201.37 | 16223.5 | 19139.47 | 19852.18 | 24663 | 29791.71 | 15128.33 | 15849.43 | 19873.89 | 24475.81 | 28937.01 | 30030.67 | 37448.82 | 45432.14 | 54702.09 | 21618.1 | 22654.16 | 28446.36 | 35091.32 | 41556.3 | 43144.8 | 53959.38 | 65681.48 | 79415.11 | 92172.89 | 29811.53 | 31246.49 | 39279.96 | 48520.25 | 57536.08 | 59755.4 | 74909.04 | 91427.79 | 110918.31 | 129173.12 | 51923.6 | 54439.14 | 68551.35 | 84846.56 | 100813.69 | 104754.73 | 131781.42 | 161489.64 | 196906.44 | 230475.88 | 82567.65 | 86586.06 | 109162.15 | 135301.41 | 160990.64 | 167343.25 | 211039.81 | 259350.86 | 317357.41 | 372790.19
Ip [cm] | 1.14 | 1.33 | 1.48 | 2.44 | 2.88 | 3.27 | 5.02 | 6 | 6.88 | 10.38 | 12.52 | 14.49 | 17.98 | 15.62 | 18.92 | 22 | 27.54 | 32.31 | 31.16 | 37.99 | 44.45 | 56.35 | 66.95 | 63.96 | 78.37 | 92.19 | 118.11 | 141.84 | 163.52 | 169.64 | 103.14 | 126.75 | 149.53 | 192.68 | 232.75 | 269.88 | 280.47 | 155.26 | 191.22 | 226.07 | 292.57 | 354.94 | 413.35 | 430.13 | 274.52 | 325.1 | 422.13 | 513.84 | 600.42 | 625.43 | 758.98 | 602.18 | 785.72 | 961.08 | 1128.52 | 1177.24 | 1440.58 | 1723.79 | 1064.57 | 1394.18 | 1711.69 | 2017.39 | 2106.84 | 2594.54 | 3127.97 | 1650.17 | 2027.94 | 2392.43 | 2499.24 | 3082.87 | 3723.96 | 4318.11 | 4459.59 | 2145.58 | 2640.46 | 3119.45 | 3260.09 | 4031.07 | 4883.18 | 5678.4 | 5868.62 | 3127.67 | 3856.09 | 4563.89 | 4772.28 | 5919.27 | 7196.88 | 8399.76 | 8689.16 | 5397.16 | 6397.07 | 6692.05 | 8320.89 | 10146.29 | 11876.69 | 12294.84 | 7561.63 | 8974.17 | 9391.65 | 11703.43 | 14308.19 | 16792.28 | 17394.9 | 12738.85 | 15144.93 | 15857.79 | 19820.16 | 24316.68 | 28639.12 | 29693.06 | 16927.15 | 20141.11 | 21094.41 | 26402.75 | 32447 | 38278.95 | 39704.35 | 49326 | 59583.42 | 30256.65 | 31698.87 | 39747.79 | 48951.63 | 57874.03 | 60061.33 | 74897.64 | 90864.28 | 109404.18 | 43236.21 | 45308.32 | 56892.73 | 70182.65 | 83112.6 | 86289.61 | 107918.76 | 131362.95 | 158830.22 | 184345.79 | 59623.07 | 62492.98 | 78559.92 | 97040.49 | 115072.17 | 119510.8 | 149818.08 | 182855.57 | 221836.62 | 258346.25 | 103847.2 | 108878.28 | 137102.71 | 169693.13 | 201627.39 | 209509.47 | 263562.85 | 322979.29 | 393812.87 | 460951.75 | 165135.31 | 173172.11 | 218324.3 | 270602.81 | 321981.29 | 334686.49 | 422079.63 | 518701.72 | 634714.83 | 745580.38
Wel,y [cm] | 0.54 | 0.62 | 0.7 | 0.91 | 1.07 | 1.21 | 1.49 | 1.78 | 2.04 | 2.45 | 2.95 | 3.42 | 4.24 | 3.23 | 3.92 | 4.55 | 5.7 | 6.69 | 5.17 | 6.3 | 7.37 | 9.34 | 11.1 | 8.4 | 10.3 | 12.11 | 15.52 | 18.64 | 21.49 | 22.29 | 11.6 | 14.26 | 16.82 | 21.67 | 26.18 | 30.36 | 31.55 | 15.28 | 18.82 | 22.25 | 28.8 | 34.93 | 40.68 | 42.34 | 24.02 | 28.44 | 36.93 | 44.96 | 52.53 | 54.72 | 66.4 | 43.11 | 56.24 | 68.8 | 80.78 | 84.27 | 103.12 | 123.39 | 63.25 | 82.84 | 101.7 | 119.87 | 125.18 | 154.16 | 185.86 | 92.81 | 114.06 | 134.56 | 140.56 | 173.39 | 209.45 | 242.86 | 250.82 | 110.77 | 136.32 | 161.05 | 168.31 | 208.11 | 252.1 | 293.15 | 302.97 | 142.75 | 176 | 208.3 | 217.81 | 270.16 | 328.47 | 383.38 | 396.58 | 220.74 | 261.64 | 273.7 | 340.32 | 414.98 | 485.75 | 502.86 | 276.98 | 328.72 | 344.02 | 428.7 | 524.11 | 615.1 | 637.18 | 393.3 | 467.58 | 489.59 | 611.92 | 750.75 | 884.2 | 916.74 | 476.02 | 566.4 | 593.21 | 742.48 | 912.46 | 1076.46 | 1116.55 | 1387.12 | 1675.57 | 744.5 | 779.99 | 978.05 | 1204.52 | 1424.07 | 1477.89 | 1842.95 | 2235.83 | 2692.03 | 946.09 | 991.43 | 1244.92 | 1535.73 | 1818.66 | 1888.18 | 2361.46 | 2874.46 | 3475.5 | 4033.82 | 1173.68 | 1230.18 | 1546.46 | 1910.25 | 2265.2 | 2352.57 | 2949.17 | 3599.52 | 4366.86 | 5085.56 | 1702.41 | 1784.89 | 2247.59 | 2781.85 | 3305.37 | 3434.58 | 4320.7 | 5294.74 | 6455.95 | 7556.59 | 2322.58 | 2435.61 | 3070.67 | 3805.95 | 4528.57 | 4707.26 | 5936.42 | 7295.38 | 8927.07 | 10486.36
Wpl,y [cm] | 0.75 | 0.89 | 1.01 | 1.24 | 1.49 | 1.72 | 2.01 | 2.44 | 2.84 | 3.27 | 3.99 | 4.67 | 5.92 | 4.29 | 5.25 | 6.17 | 7.87 | 9.42 | 6.8 | 8.36 | 9.86 | 12.7 | 15.33 | 10.98 | 13.55 | 16.04 | 20.81 | 25.32 | 29.56 | 30.78 | 15.11 | 18.67 | 22.15 | 28.85 | 35.24 | 41.31 | 43.07 | 19.84 | 24.56 | 29.17 | 38.12 | 46.7 | 54.91 | 57.3 | 31.25 | 37.17 | 48.69 | 59.77 | 70.45 | 73.57 | 90.57 | 56.07 | 73.68 | 90.76 | 107.33 | 112.2 | 138.93 | 168.55 | 81.98 | 108 | 133.38 | 158.12 | 165.42 | 205.74 | 250.92 | 120.85 | 149.34 | 177.16 | 185.38 | 230.83 | 281.9 | 330.45 | 342.2 | 143.97 | 178.08 | 211.46 | 221.33 | 276.05 | 337.79 | 396.75 | 411.07 | 185.09 | 229.24 | 272.54 | 285.37 | 356.68 | 437.56 | 515.26 | 534.2 | 286.84 | 341.37 | 357.54 | 447.63 | 550.24 | 649.25 | 673.45 | 359.16 | 427.81 | 448.2 | 561.97 | 692.02 | 818.03 | 848.9 | 508.53 | 606.43 | 635.56 | 798.51 | 985.67 | 1167.96 | 1212.78 | 614.64 | 733.39 | 768.75 | 966.78 | 1194.73 | 1417.31 | 1472.12 | 1846.62 | 2255.21 | 961.99 | 1008.59 | 1269.95 | 1571.66 | 1867.19 | 1940.12 | 2439.96 | 2988.77 | 3641.86 | 1220.48 | 1279.81 | 1612.98 | 1998.42 | 2376.88 | 2470.4 | 3113.06 | 3822.05 | 4670.81 | 5478.87 | 1512.1 | 1585.81 | 2000.17 | 2480.37 | 2952.77 | 3069.65 | 3874.39 | 4765.55 | 5837.43 | 6863.52 | 2188.97 | 2296.14 | 2899.4 | 3600.33 | 4291.82 | 4463.23 | 5646.74 | 6964.67 | 8560.83 | 10101 | 2982.22 | 3128.68 | 3953.84 | 4914.34 | 5863.79 | 6099.43 | 7729.77 | 9552.29 | 11770.11 | 13921.83
gk [kg/m] | 0.952 | 1.159 | 1.354 | 1.228 | 1.504 | 1.768 | 1.564 | 1.924 | 2.271 | 1.993 | 2.46 | 2.915 | 3.788 | 2.284 | 2.824 | 3.351 | 4.37 | 5.339 | 2.876 | 3.564 | 4.239 | 5.554 | 6.819 | 3.655 | 4.538 | 5.408 | 7.112 | 8.767 | 10.373 | 10.845 | 4.286 | 5.327 | 6.355 | 8.375 | 10.346 | 12.267 | 12.833 | 4.913 | 6.11 | 7.295 | 9.628 | 11.912 | 14.146 | 14.807 | 6.893 | 8.234 | 10.881 | 13.478 | 16.025 | 16.78 | 20.972 | 10.114 | 13.386 | 16.61 | 19.783 | 20.726 | 25.983 | 31.986 | 12.23 | 16.208 | 20.136 | 24.015 | 25.17 | 31.626 | 39.039 | 17.145 | 21.308 | 25.421 | 26.646 | 33.5 | 41.382 | 49.067 | 50.957 | 18.713 | 23.268 | 27.774 | 29.116 | 36.637 | 45.303 | 53.772 | 55.858 | 21.219 | 26.4 | 31.532 | 33.062 | 41.648 | 51.567 | 61.289 | 63.688 | 29.532 | 35.291 | 37.009 | 46.66 | 57.831 | 68.806 | 71.518 | 33.046 | 39.508 | 41.437 | 52.282 | 64.86 | 77.24 | 80.304 | 39.323 | 47.039 | 49.345 | 62.325 | 77.412 | 92.303 | 95.995 | 43.232 | 51.73 | 54.27 | 68.579 | 85.23 | 101.684 | 105.767 | 134.001 | 165.528 | 59.247 | 62.163 | 78.601 | 97.758 | 116.718 | 121.427 | 154.046 | 190.584 | 235.147 | 66.734 | 70.024 | 88.584 | 110.237 | 131.692 | 137.025 | 174.012 | 215.542 | 266.344 | 315.914 | 74.28 | 77.948 | 98.646 | 122.814 | 146.785 | 152.747 | 194.135 | 240.696 | 297.788 | 353.646 | 89.373 | 93.795 | 118.77 | 147.969 | 176.971 | 184.191 | 234.383 | 291.006 | 360.674 | 429.11 | 104.318 | 109.487 | 138.696 | 172.877 | 206.861 | 215.326 | 274.236 | 340.822 | 422.945 | 503.834
Sy,max [cm] | 0.19 | 0.22 | 0.25 | 0.31 | 0.37 | 0.43 | 0.5 | 0.61 | 0.71 | 0.82 | 1 | 1.17 | 1.48 | 1.07 | 1.31 | 1.54 | 1.97 | 2.35 | 1.7 | 2.09 | 2.46 | 3.18 | 3.83 | 2.75 | 3.39 | 4.01 | 5.2 | 6.33 | 7.39 | 7.69 | 3.78 | 4.67 | 5.54 | 7.21 | 8.81 | 10.33 | 10.77 | 4.96 | 6.14 | 7.29 | 9.53 | 11.67 | 13.73 | 14.33 | 7.81 | 9.29 | 12.17 | 14.94 | 17.61 | 18.39 | 22.64 | 14.02 | 18.42 | 22.69 | 26.83 | 28.05 | 34.73 | 42.14 | 20.5 | 27 | 33.34 | 39.53 | 41.36 | 51.43 | 62.73 | 30.21 | 37.34 | 44.29 | 46.35 | 57.71 | 70.48 | 82.61 | 85.55 | 35.99 | 44.52 | 52.86 | 55.33 | 69.01 | 84.45 | 99.19 | 102.77 | 46.27 | 57.31 | 68.14 | 71.34 | 89.17 | 109.39 | 128.82 | 133.55 | 71.71 | 85.34 | 89.39 | 111.91 | 137.56 | 162.31 | 168.36 | 89.79 | 106.95 | 112.05 | 140.49 | 173.01 | 204.51 | 212.23 | 127.13 | 151.61 | 158.89 | 199.63 | 246.42 | 291.99 | 303.19 | 153.66 | 183.35 | 192.19 | 241.69 | 298.68 | 354.33 | 368.03 | 461.65 | 563.8 | 240.5 | 252.15 | 317.49 | 392.92 | 466.8 | 485.03 | 609.99 | 747.19 | 910.46 | 305.12 | 319.95 | 403.24 | 499.61 | 594.22 | 617.6 | 778.27 | 955.51 | 1167.7 | 1369.72 | 378.02 | 396.45 | 500.04 | 620.09 | 738.19 | 767.41 | 968.6 | 1191.39 | 1459.36 | 1715.88 | 547.24 | 574.04 | 724.85 | 900.08 | 1072.96 | 1115.81 | 1411.69 | 1741.17 | 2140.21 | 2525.25 | 745.56 | 782.17 | 988.46 | 1228.59 | 1465.95 | 1524.86 | 1932.44 | 2388.07 | 2942.53 | 3480.46
Flächenträgheitsradius iy [cm] | 0.69 | 0.67 | 0.66 | 0.88 | 0.87 | 0.85 | 1.12 | 1.11 | 1.09 | 1.43 | 1.41 | 1.4 | 1.36 | 1.64 | 1.62 | 1.61 | 1.57 | 1.54 | 2.06 | 2.05 | 2.03 | 2 | 1.96 | 2.62 | 2.6 | 2.59 | 2.55 | 2.52 | 2.49 | 2.48 | 3.07 | 3.06 | 3.04 | 3 | 2.97 | 2.94 | 2.93 | 3.52 | 3.5 | 3.49 | 3.45 | 3.42 | 3.39 | 3.38 | 3.95 | 3.94 | 3.9 | 3.87 | 3.83 | 3.82 | 3.77 | 4.83 | 4.8 | 4.77 | 4.73 | 4.72 | 4.66 | 4.6 | 5.85 | 5.81 | 5.78 | 5.74 | 5.73 | 5.67 | 5.61 | 6.15 | 6.11 | 6.08 | 6.07 | 6.01 | 5.94 | 5.88 | 5.86 | 6.71 | 6.67 | 6.64 | 6.63 | 6.57 | 6.5 | 6.44 | 6.42 | 7.61 | 7.57 | 7.54 | 7.53 | 7.47 | 7.4 | 7.33 | 7.32 | 8.47 | 8.43 | 8.42 | 8.37 | 8.3 | 8.23 | 8.21 | 9.48 | 9.44 | 9.43 | 9.37 | 9.31 | 9.24 | 9.22 | 11.28 | 11.24 | 11.23 | 11.17 | 11.1 | 11.04 | 11.02 | 12.4 | 12.36 | 12.35 | 12.29 | 12.22 | 12.16 | 12.14 | 12.02 | 11.89 | 14.16 | 14.15 | 14.09 | 14.02 | 13.95 | 13.93 | 13.81 | 13.68 | 13.51 | 15.95 | 15.94 | 15.88 | 15.81 | 15.74 | 15.72 | 15.6 | 15.47 | 15.3 | 15.13 | 17.75 | 17.74 | 17.68 | 17.61 | 17.54 | 17.52 | 17.4 | 17.27 | 17.1 | 16.93 | 21.36 | 21.35 | 21.29 | 21.22 | 21.15 | 21.13 | 21.01 | 20.87 | 20.7 | 20.53 | 24.93 | 24.92 | 24.86 | 24.79 | 24.72 | 24.7 | 24.58 | 24.44 | 24.27 | 24.1
Flächenträgheitsradius ip [cm] | 0.97 | 0.95 | 0.93 | 1.25 | 1.23 | 1.2 | 1.59 | 1.57 | 1.54 | 2.02 | 2 | 1.98 | 1.93 | 2.32 | 2.29 | 2.27 | 2.22 | 2.18 | 2.92 | 2.89 | 2.87 | 2.82 | 2.78 | 3.71 | 3.68 | 3.66 | 3.61 | 3.56 | 3.52 | 3.5 | 4.35 | 4.32 | 4.3 | 4.25 | 4.2 | 4.16 | 4.14 | 4.98 | 4.96 | 4.93 | 4.88 | 4.84 | 4.79 | 4.78 | 5.59 | 5.57 | 5.52 | 5.47 | 5.42 | 5.41 | 5.33 | 6.84 | 6.79 | 6.74 | 6.69 | 6.68 | 6.6 | 6.5 | 8.27 | 8.22 | 8.17 | 8.12 | 8.11 | 8.02 | 7.93 | 8.69 | 8.64 | 8.6 | 8.58 | 8.5 | 8.4 | 8.31 | 8.29 | 9.49 | 9.44 | 9.39 | 9.38 | 9.29 | 9.2 | 9.1 | 9.08 | 10.76 | 10.71 | 10.66 | 10.64 | 10.56 | 10.47 | 10.37 | 10.35 | 11.98 | 11.93 | 11.91 | 11.83 | 11.74 | 11.64 | 11.62 | 13.4 | 13.35 | 13.34 | 13.26 | 13.16 | 13.06 | 13.04 | 15.95 | 15.9 | 15.88 | 15.8 | 15.7 | 15.61 | 15.58 | 17.53 | 17.48 | 17.47 | 17.38 | 17.29 | 17.19 | 17.17 | 17 | 16.81 | 20.02 | 20.01 | 19.92 | 19.83 | 19.73 | 19.7 | 19.54 | 19.35 | 19.11 | 22.55 | 22.54 | 22.45 | 22.36 | 22.26 | 22.23 | 22.06 | 21.87 | 21.64 | 21.4 | 25.1 | 25.09 | 25 | 24.91 | 24.81 | 24.78 | 24.61 | 24.42 | 24.18 | 23.95 | 30.2 | 30.19 | 30.1 | 30 | 29.91 | 29.88 | 29.71 | 29.52 | 29.28 | 29.04 | 35.25 | 35.24 | 35.15 | 35.05 | 34.96 | 34.93 | 34.76 | 34.56 | 34.32 | 34.08
eingeschlossene Fläche der Wandmittellinie Am [cm] | 2.93 | 2.78 | 2.63 | 4.87 | 4.68 | 4.49 | 7.89 | 7.65 | 7.4 | 12.82 | 12.5 | 12.19 | 11.58 | 16.84 | 16.47 | 16.12 | 15.41 | 14.73 | 26.69 | 26.24 | 25.79 | 24.89 | 24.02 | 43.12 | 42.54 | 41.97 | 40.83 | 39.7 | 38.59 | 38.26 | 59.31 | 58.63 | 57.95 | 56.61 | 55.29 | 53.98 | 53.59 | 77.91 | 77.13 | 76.36 | 74.82 | 73.29 | 71.78 | 71.33 | 98.17 | 97.29 | 95.55 | 93.83 | 92.12 | 91.61 | 88.75 | 146.77 | 144.63 | 142.5 | 140.4 | 139.77 | 136.23 | 132.12 | 214.6 | 212.01 | 209.44 | 206.88 | 206.12 | 201.82 | 196.81 | 237.24 | 234.52 | 231.81 | 231 | 226.45 | 221.14 | 215.9 | 214.6 | 282.63 | 279.66 | 276.71 | 275.82 | 270.84 | 265.04 | 259.3 | 257.87 | 363.39 | 360.02 | 356.66 | 355.66 | 350 | 343.4 | 336.86 | 335.24 | 450.51 | 446.75 | 445.63 | 439.29 | 431.89 | 424.56 | 422.73 | 564.1 | 559.9 | 558.64 | 551.55 | 543.25 | 535.02 | 532.97 | 798.73 | 793.73 | 792.23 | 783.77 | 773.88 | 764.05 | 761.6 | 965.41 | 959.91 | 958.27 | 948.96 | 938.07 | 927.25 | 924.55 | 905.79 | 884.57 | 1259.15 | 1257.27 | 1246.6 | 1234.12 | 1221.7 | 1218.6 | 1197.04 | 1172.64 | 1142.49 | 1597.51 | 1595.38 | 1583.37 | 1569.3 | 1555.28 | 1551.79 | 1527.45 | 1499.87 | 1465.74 | 1432.01 | 1979.23 | 1976.87 | 1963.5 | 1947.82 | 1932.21 | 1928.31 | 1901.17 | 1870.38 | 1832.25 | 1794.51 | 2865.26 | 2862.41 | 2846.31 | 2827.43 | 2808.62 | 2803.92 | 2771.17 | 2733.97 | 2687.83 | 2642.08 | 3903.63 | 3900.3 | 3881.51 | 3859.45 | 3837.46 | 3831.98 | 3793.67 | 3750.13 | 3696.05 | 3642.37
Torsionswiderstand Torsionsflächenmoment 2,O, It [cm] | 1.13 | 1.3 | 1.44 | 2.43 | 2.85 | 3.22 | 5 | 5.96 | 6.82 | 10.36 | 12.47 | 14.41 | 17.79 | 15.59 | 18.86 | 21.9 | 27.31 | 31.88 | 31.13 | 37.92 | 44.33 | 56.06 | 66.41 | 63.91 | 78.28 | 92.04 | 117.75 | 141.15 | 162.33 | 168.27 | 103.08 | 126.64 | 149.34 | 192.25 | 231.92 | 268.48 | 278.85 | 155.2 | 191.1 | 225.86 | 292.08 | 353.99 | 411.73 | 428.26 | 274.38 | 324.86 | 421.58 | 512.77 | 598.59 | 623.31 | 754.71 | 601.89 | 785.04 | 959.76 | 1126.25 | 1174.62 | 1435.28 | 1713.6 | 1064.22 | 1393.36 | 1710.09 | 2014.64 | 2103.66 | 2588.1 | 3115.53 | 1649.3 | 2026.24 | 2389.52 | 2495.87 | 3076.05 | 3710.78 | 4295.61 | 4434.23 | 2144.63 | 2638.61 | 3116.26 | 3256.41 | 4023.61 | 4868.75 | 5653.74 | 5840.83 | 3126.59 | 3853.98 | 4560.28 | 4768.1 | 5910.78 | 7180.46 | 8371.66 | 8657.47 | 5394.81 | 6393.02 | 6687.38 | 8311.38 | 10127.88 | 11845.13 | 12259.25 | 7559 | 8969.64 | 9386.41 | 11692.77 | 14287.53 | 16756.86 | 17354.94 | 12735.72 | 15139.54 | 15851.56 | 19807.46 | 24292.03 | 28596.79 | 29645.29 | 16923.71 | 20135.17 | 21087.55 | 26388.77 | 32419.86 | 38232.31 | 39651.72 | 49216.75 | 59372.55 | 30249.86 | 31691.01 | 39731.76 | 48920.49 | 57820.5 | 60000.91 | 74772.05 | 90621.5 | 108936.13 | 43228.56 | 45299.47 | 56874.67 | 70147.54 | 83052.2 | 86221.42 | 107776.89 | 131088.38 | 158300.08 | 183440.3 | 59614.55 | 62483.12 | 78539.82 | 97001.38 | 115004.85 | 119434.8 | 149659.8 | 182548.95 | 221243.89 | 257332.61 | 103836.96 | 108866.42 | 137078.5 | 169646 | 201546.23 | 209417.81 | 263371.76 | 322608.58 | 393094.97 | 459721.82 | 165123.35 | 173158.27 | 218296.03 | 270547.76 | 321886.42 | 334579.34 | 421856.05 | 518267.55 | 633872.98 | 744136.27
plastischer Formbeiwert αpl,y | 1.4 | 1.43 | 1.46 | 1.37 | 1.39 | 1.42 | 1.35 | 1.37 | 1.39 | 1.33 | 1.35 | 1.36 | 1.4 | 1.33 | 1.34 | 1.35 | 1.38 | 1.41 | 1.32 | 1.33 | 1.34 | 1.36 | 1.38 | 1.31 | 1.32 | 1.32 | 1.34 | 1.36 | 1.38 | 1.38 | 1.3 | 1.31 | 1.32 | 1.33 | 1.35 | 1.36 | 1.37 | 1.3 | 1.3 | 1.31 | 1.32 | 1.34 | 1.35 | 1.35 | 1.3 | 1.31 | 1.32 | 1.33 | 1.34 | 1.34 | 1.36 | 1.3 | 1.31 | 1.32 | 1.33 | 1.33 | 1.35 | 1.37 | 1.3 | 1.3 | 1.31 | 1.32 | 1.32 | 1.33 | 1.35 | 1.3 | 1.31 | 1.32 | 1.32 | 1.33 | 1.35 | 1.36 | 1.36 | 1.3 | 1.31 | 1.31 | 1.32 | 1.33 | 1.34 | 1.35 | 1.36 | 1.3 | 1.3 | 1.31 | 1.31 | 1.32 | 1.33 | 1.34 | 1.35 | 1.3 | 1.3 | 1.31 | 1.32 | 1.33 | 1.34 | 1.34 | 1.3 | 1.3 | 1.3 | 1.31 | 1.32 | 1.33 | 1.33 | 1.29 | 1.3 | 1.3 | 1.3 | 1.31 | 1.32 | 1.32 | 1.29 | 1.29 | 1.3 | 1.3 | 1.31 | 1.32 | 1.32 | 1.33 | 1.35 | 1.29 | 1.29 | 1.3 | 1.3 | 1.31 | 1.31 | 1.32 | 1.34 | 1.35 | 1.29 | 1.29 | 1.3 | 1.3 | 1.31 | 1.31 | 1.32 | 1.33 | 1.34 | 1.36 | 1.29 | 1.29 | 1.29 | 1.3 | 1.3 | 1.3 | 1.31 | 1.32 | 1.34 | 1.35 | 1.29 | 1.29 | 1.29 | 1.29 | 1.3 | 1.3 | 1.31 | 1.32 | 1.33 | 1.34 | 1.28 | 1.28 | 1.29 | 1.29 | 1.29 | 1.3 | 1.3 | 1.31 | 1.32 | 1.33
d/t | 10.65 | 8.52 | 7.1 | 13.45 | 10.76 | 8.97 | 16.85 | 13.48 | 11.23 | 21.2 | 16.96 | 14.13 | 10.6 | 24.15 | 19.32 | 16.1 | 12.08 | 9.66 | 30.15 | 24.12 | 20.1 | 15.08 | 12.06 | 38.05 | 30.44 | 25.37 | 19.03 | 15.22 | 12.68 | 12.08 | 44.45 | 35.56 | 29.63 | 22.23 | 17.78 | 14.82 | 14.11 | 50.8 | 40.64 | 33.87 | 25.4 | 20.32 | 16.93 | 16.13 | 45.72 | 38.1 | 28.58 | 22.86 | 19.05 | 18.14 | 14.29 | 46.57 | 34.93 | 27.94 | 23.28 | 22.17 | 17.46 | 13.97 | 56.1 | 42.08 | 33.66 | 28.05 | 26.71 | 21.04 | 16.83 | 44.45 | 35.56 | 29.63 | 28.22 | 22.23 | 17.78 | 14.82 | 14.22 | 48.43 | 38.74 | 32.28 | 30.75 | 24.21 | 19.37 | 16.14 | 15.5 | 54.78 | 43.82 | 36.52 | 34.78 | 27.39 | 21.91 | 18.26 | 17.53 | 48.9 | 40.75 | 38.81 | 30.56 | 24.45 | 20.38 | 19.56 | 54.6 | 45.5 | 43.33 | 34.13 | 27.3 | 22.75 | 21.84 | 64.78 | 53.98 | 51.41 | 40.49 | 32.39 | 26.99 | 25.91 | 71.12 | 59.27 | 56.44 | 44.45 | 35.56 | 29.63 | 28.45 | 22.23 | 17.78 | 67.73 | 64.51 | 50.8 | 40.64 | 33.87 | 32.51 | 25.4 | 20.32 | 16.26 | 76.17 | 72.54 | 57.13 | 45.7 | 38.08 | 36.56 | 28.56 | 22.85 | 18.28 | 15.23 | 84.67 | 80.63 | 63.5 | 50.8 | 42.33 | 40.64 | 31.75 | 25.4 | 20.32 | 16.93 | 101.67 | 96.83 | 76.25 | 61 | 50.83 | 48.8 | 38.13 | 30.5 | 24.4 | 20.33 | 118.5 | 112.86 | 88.88 | 71.1 | 59.25 | 56.88 | 44.44 | 35.55 | 28.44 | 23.7
Querschnittsklasse Druck u, Biegung, S235 | 1 | 1 | 1 | 1 | 1 | 1 | 1 | 1 | 1 | 1 | 1 | 1 | 1 | 1 | 1 | 1 | 1 | 1 | 1 | 1 | 1 | 1 | 1 | 1 | 1 | 1 | 1 | 1 | 1 | 1 | 1 | 1 | 1 | 1 | 1 | 1 | 1 | 2 | 1 | 1 | 1 | 1 | 1 | 1 | 1 | 1 | 1 | 1 | 1 | 1 | 1 | 1 | 1 | 1 | 1 | 1 | 1 | 1 | 2 | 1 | 1 | 1 | 1 | 1 | 1 | 1 | 1 | 1 | 1 | 1 | 1 | 1 | 1 | 1 | 1 | 1 | 1 | 1 | 1 | 1 | 1 | 2 | 1 | 1 | 1 | 1 | 1 | 1 | 1 | 1 | 1 | 1 | 1 | 1 | 1 | 1 | 2 | 1 | 1 | 1 | 1 | 1 | 1 | 2 | 2 | 2 | 1 | 1 | 1 | 1 | 2 | 2 | 2 | 1 | 1 | 1 | 1 | 1 | 1 | 2 | 2 | 2 | 1 | 1 | 1 | 1 | 1 | 1 | 2 | 2 | 2 | 1 | 1 | 1 | 1 | 1 | 1 | 1 | 2 | 2 | 2 | 2 | 1 | 1 | 1 | 1 | 1 | 1 | 2 | 2 | 2 | 2 | 2 | 1 | 1 | 1 | 1 | 1 | 2 | 2 | 2 | 2 | 2 | 2 | 1 | 1 | 1 | 1
Querschnittsklasse Druck u, Biegung, S355 | 1 | 1 | 1 | 1 | 1 | 1 | 1 | 1 | 1 | 1 | 1 | 1 | 1 | 1 | 1 | 1 | 1 | 1 | 1 | 1 | 1 | 1 | 1 | 2 | 1 | 1 | 1 | 1 | 1 | 1 | 2 | 2 | 1 | 1 | 1 | 1 | 1 | 2 | 2 | 2 | 1 | 1 | 1 | 1 | 2 | 2 | 1 | 1 | 1 | 1 | 1 | 2 | 2 | 1 | 1 | 1 | 1 | 1 | 2 | 2 | 2 | 1 | 1 | 1 | 1 | 2 | 2 | 1 | 1 | 1 | 1 | 1 | 1 | 2 | 2 | 1 | 1 | 1 | 1 | 1 | 1 | 2 | 2 | 2 | 2 | 1 | 1 | 1 | 1 | 2 | 2 | 2 | 1 | 1 | 1 | 1 | 2 | 2 | 2 | 2 | 1 | 1 | 1 | 2 | 2 | 2 | 2 | 1 | 1 | 1 | 2 | 2 | 2 | 2 | 2 | 1 | 1 | 1 | 1 | 2 | 2 | 2 | 2 | 2 | 1 | 1 | 1 | 1 | 2 | 2 | 2 | 2 | 2 | 2 | 1 | 1 | 1 | 1 | 2 | 2 | 2 | 2 | 2 | 2 | 1 | 1 | 1 | 1 | 2 | 2 | 2 | 2 | 2 | 2 | 2 | 1 | 1 | 1 | 2 | 2 | 2 | 2 | 2 | 2 | 2 | 2 | 1 | 1
Querschnittsklasse Druck u, Biegung, S460 | 1 | 1 | 1 | 1 | 1 | 1 | 1 | 1 | 1 | 1 | 1 | 1 | 1 | 1 | 1 | 1 | 1 | 1 | 2 | 1 | 1 | 1 | 1 | 2 | 2 | 1 | 1 | 1 | 1 | 1 | 2 | 2 | 2 | 1 | 1 | 1 | 1 | 2 | 2 | 2 | 1 | 1 | 1 | 1 | 2 | 2 | 2 | 1 | 1 | 1 | 1 | 2 | 2 | 2 | 1 | 1 | 1 | 1 | 2 | 2 | 2 | 2 | 2 | 1 | 1 | 2 | 2 | 2 | 2 | 1 | 1 | 1 | 1 | 2 | 2 | 2 | 2 | 1 | 1 | 1 | 1 | 2 | 2 | 2 | 2 | 2 | 1 | 1 | 1 | 2 | 2 | 2 | 2 | 1 | 1 | 1 | 2 | 2 | 2 | 2 | 2 | 1 | 1 | 2 | 2 | 2 | 2 | 2 | 2 | 2 | 2 | 2 | 2 | 2 | 2 | 2 | 2 | 1 | 1 | 2 | 2 | 2 | 2 | 2 | 2 | 1 | 1 | 1 | 2 | 2 | 2 | 2 | 2 | 2 | 2 | 1 | 1 | 1 | 2 | 2 | 2 | 2 | 2 | 2 | 2 | 1 | 1 | 1 | 2 | 2 | 2 | 2 | 2 | 2 | 2 | 2 | 1 | 1 | 2 | 2 | 2 | 2 | 2 | 2 | 2 | 2 | 2 | 1
Npl,Rk,S235[kN] | 28.5 | 34.7 | 40.53 | 36.77 | 45.03 | 52.93 | 46.81 | 57.59 | 68 | 59.65 | 73.64 | 87.26 | 113.4 | 68.36 | 84.53 | 100.33 | 130.82 | 159.84 | 86.08 | 106.68 | 126.91 | 166.26 | 204.13 | 109.41 | 135.84 | 161.9 | 212.92 | 262.46 | 310.52 | 324.65 | 128.31 | 159.47 | 190.25 | 250.72 | 309.71 | 367.22 | 384.18 | 147.06 | 182.91 | 218.38 | 288.22 | 356.59 | 423.47 | 443.25 | 206.35 | 246.51 | 325.73 | 403.47 | 479.73 | 502.32 | 627.83 | 302.77 | 400.74 | 497.23 | 592.24 | 620.46 | 777.85 | 957.54 | 366.11 | 485.19 | 602.8 | 718.93 | 753.48 | 946.76 | 1168.69 | 513.25 | 637.87 | 761.01 | 797.67 | 1002.87 | 1238.82 | 1468.87 | 1525.46 | 560.2 | 696.56 | 831.44 | 871.62 | 1096.78 | 1356.21 | 1609.73 | 1672.19 | 635.21 | 790.32 | 943.96 | 989.76 | 1246.8 | 1543.73 | 1834.76 | 1906.59 | 884.08 | 1056.47 | 1107.9 | 1396.81 | 1731.25 | 2059.79 | 2141 | 989.29 | 1182.72 | 1240.46 | 1565.14 | 1941.66 | 2312.28 | 2404.01 | 1177.18 | 1408.18 | 1477.2 | 1865.77 | 2317.44 | 2763.21 | 2873.73 | 1294.19 | 1548.6 | 1624.64 | 2052.99 | 2551.48 | 3044.05 | 3166.27 | 4011.49 | 4955.3 | 1773.63 | 1860.92 | 2353.03 | 2926.52 | 3494.1 | 3635.08 | 4611.56 | 5705.38 | 7039.45 | 1997.77 | 2096.26 | 2651.88 | 3300.09 | 3942.38 | 4102.04 | 5209.26 | 6452.52 | 7973.36 | 9457.29 | 2223.68 | 2333.47 | 2953.1 | 3676.61 | 4394.21 | 4572.69 | 5811.7 | 7205.56 | 8914.66 | 10586.85 | 2675.51 | 2807.89 | 3555.53 | 4429.65 | 5297.86 | 5513.99 | 7016.56 | 8711.64 | 10797.26 | 12845.97 | 3122.9 | 3277.65 | 4152.05 | 5175.3 | 6192.64 | 6446.06 | 8209.61 | 10202.95 | 12661.4 | 15082.94
Mel,Rk,S235[kNm] | 0.13 | 0.15 | 0.16 | 0.21 | 0.25 | 0.29 | 0.35 | 0.42 | 0.48 | 0.58 | 0.69 | 0.8 | 1 | 0.76 | 0.92 | 1.07 | 1.34 | 1.57 | 1.21 | 1.48 | 1.73 | 2.2 | 2.61 | 1.98 | 2.42 | 2.85 | 3.65 | 4.38 | 5.05 | 5.24 | 2.73 | 3.35 | 3.95 | 5.09 | 6.15 | 7.13 | 7.41 | 3.59 | 4.42 | 5.23 | 6.77 | 8.21 | 9.56 | 9.95 | 5.64 | 6.68 | 8.68 | 10.56 | 12.34 | 12.86 | 15.6 | 10.13 | 13.22 | 16.17 | 18.98 | 19.8 | 24.23 | 29 | 14.86 | 19.47 | 23.9 | 28.17 | 29.42 | 36.23 | 43.68 | 21.81 | 26.8 | 31.62 | 33.03 | 40.75 | 49.22 | 57.07 | 58.94 | 26.03 | 32.03 | 37.85 | 39.55 | 48.91 | 59.24 | 68.89 | 71.2 | 33.55 | 41.36 | 48.95 | 51.19 | 63.49 | 77.19 | 90.09 | 93.2 | 51.87 | 61.49 | 64.32 | 79.98 | 97.52 | 114.15 | 118.17 | 65.09 | 77.25 | 80.84 | 100.74 | 123.17 | 144.55 | 149.74 | 92.42 | 109.88 | 115.05 | 143.8 | 176.43 | 207.79 | 215.43 | 111.86 | 133.1 | 139.4 | 174.48 | 214.43 | 252.97 | 262.39 | 325.97 | 393.76 | 174.96 | 183.3 | 229.84 | 283.06 | 334.66 | 347.3 | 433.09 | 525.42 | 632.63 | 222.33 | 232.99 | 292.56 | 360.9 | 427.38 | 443.72 | 554.94 | 675.5 | 816.74 | 947.95 | 275.82 | 289.09 | 363.42 | 448.91 | 532.32 | 552.86 | 693.06 | 845.89 | 1026.21 | 1195.11 | 400.07 | 419.45 | 528.18 | 653.74 | 776.76 | 807.13 | 1015.37 | 1244.26 | 1517.15 | 1775.8 | 545.81 | 572.37 | 721.61 | 894.4 | 1064.21 | 1106.21 | 1395.06 | 1714.41 | 2097.86 | 2464.3
Mpl,Rk,S235[kNm] | 0.18 | 0.21 | 0.24 | 0.29 | 0.35 | 0.4 | 0.47 | 0.57 | 0.67 | 0.77 | 0.94 | 1.1 | 1.39 | 1.01 | 1.23 | 1.45 | 1.85 | 2.21 | 1.6 | 1.96 | 2.32 | 2.98 | 3.6 | 2.58 | 3.18 | 3.77 | 4.89 | 5.95 | 6.95 | 7.23 | 3.55 | 4.39 | 5.2 | 6.78 | 8.28 | 9.71 | 10.12 | 4.66 | 5.77 | 6.86 | 8.96 | 10.97 | 12.9 | 13.47 | 7.34 | 8.74 | 11.44 | 14.05 | 16.55 | 17.29 | 21.28 | 13.18 | 17.31 | 21.33 | 25.22 | 26.37 | 32.65 | 39.61 | 19.27 | 25.38 | 31.34 | 37.16 | 38.87 | 48.35 | 58.97 | 28.4 | 35.1 | 41.63 | 43.56 | 54.24 | 66.25 | 77.66 | 80.42 | 33.83 | 41.85 | 49.69 | 52.01 | 64.87 | 79.38 | 93.24 | 96.6 | 43.5 | 53.87 | 64.05 | 67.06 | 83.82 | 102.83 | 121.09 | 125.54 | 67.41 | 80.22 | 84.02 | 105.19 | 129.31 | 152.57 | 158.26 | 84.4 | 100.53 | 105.33 | 132.06 | 162.63 | 192.24 | 199.49 | 119.5 | 142.51 | 149.36 | 187.65 | 231.63 | 274.47 | 285 | 144.44 | 172.35 | 180.66 | 227.19 | 280.76 | 333.07 | 345.95 | 433.95 | 529.98 | 226.07 | 237.02 | 298.44 | 369.34 | 438.79 | 455.93 | 573.39 | 702.36 | 855.84 | 286.81 | 300.75 | 379.05 | 469.63 | 558.57 | 580.54 | 731.57 | 898.18 | 1097.64 | 1287.53 | 355.34 | 372.67 | 470.04 | 582.89 | 693.9 | 721.37 | 910.48 | 1119.9 | 1371.8 | 1612.93 | 514.41 | 539.59 | 681.36 | 846.08 | 1008.58 | 1048.86 | 1326.98 | 1636.7 | 2011.8 | 2373.74 | 700.82 | 735.24 | 929.15 | 1154.87 | 1377.99 | 1433.37 | 1816.49 | 2244.79 | 2765.98 | 3271.63
Vpl,Rk,S235[kN] | 10.47 | 12.75 | 14.9 | 13.51 | 16.55 | 19.46 | 17.2 | 21.17 | 24.99 | 21.93 | 27.07 | 32.07 | 41.68 | 25.13 | 31.07 | 36.88 | 48.08 | 58.75 | 31.64 | 39.21 | 46.65 | 61.11 | 75.03 | 40.21 | 49.93 | 59.51 | 78.26 | 96.47 | 114.13 | 119.33 | 47.16 | 58.61 | 69.93 | 92.15 | 113.83 | 134.97 | 141.21 | 54.05 | 67.23 | 80.27 | 105.94 | 131.06 | 155.65 | 162.92 | 75.84 | 90.61 | 119.72 | 148.3 | 176.33 | 184.63 | 230.76 | 111.28 | 147.29 | 182.76 | 217.68 | 228.05 | 285.9 | 351.95 | 134.56 | 178.33 | 221.56 | 264.25 | 276.94 | 347.99 | 429.55 | 188.65 | 234.45 | 279.71 | 293.19 | 368.61 | 455.33 | 539.89 | 560.69 | 205.9 | 256.02 | 305.6 | 320.37 | 403.12 | 498.48 | 591.66 | 614.62 | 233.47 | 290.49 | 346.95 | 363.79 | 458.26 | 567.4 | 674.37 | 700.77 | 324.95 | 388.31 | 407.21 | 513.4 | 636.33 | 757.08 | 786.93 | 363.62 | 434.71 | 455.93 | 575.27 | 713.66 | 849.88 | 883.6 | 432.67 | 517.58 | 542.95 | 685.77 | 851.78 | 1015.63 | 1056.25 | 475.68 | 569.19 | 597.14 | 754.58 | 937.8 | 1118.85 | 1163.77 | 1474.43 | 1821.33 | 651.9 | 683.98 | 864.86 | 1075.65 | 1284.27 | 1336.08 | 1694.99 | 2097.03 | 2587.37 | 734.29 | 770.49 | 974.71 | 1212.96 | 1449.03 | 1507.71 | 1914.68 | 2371.64 | 2930.63 | 3476.05 | 817.32 | 857.67 | 1085.42 | 1351.35 | 1615.1 | 1680.7 | 2136.1 | 2648.42 | 3276.61 | 3891.23 | 983.39 | 1032.05 | 1306.84 | 1628.13 | 1947.24 | 2026.68 | 2578.95 | 3201.98 | 3968.56 | 4721.57 | 1147.83 | 1204.71 | 1526.1 | 1902.2 | 2276.12 | 2369.27 | 3017.46 | 3750.12 | 4653.73 | 5543.78
Knickline S235-420 jede Achse | c | c | c | c | c | c | c | c | c | c | c | c | c | c | c | c | c | c | c | c | c | c | c | c | c | c | c | c | c | c | c | c | c | c | c | c | c | c | c | c | c | c | c | c | c | c | c | c | c | c | c | c | c | c | c | c | c | c | c | c | c | c | c | c | c | c | c | c | c | c | c | c | c | c | c | c | c | c | c | c | c | c | c | c | c | c | c | c | c | c | c | c | c | c | c | c | c | c | c | c | c | c | c | c | c | c | c | c | c | c | c | c | c | c | c | c | c | c | c | c | c | c | c | c | c | c | c | c | c | c | c | c | c | c | c | c | c | c | c | c | c | c | c | c | c | c | c | c | c | c | c | c | c | c | c | c | c | c | c | c | c | c | c | c | c | c | c | c
Knickline S460 jede Achse | c | c | c | c | c | c | c | c | c | c | c | c | c | c | c | c | c | c | c | c | c | c | c | c | c | c | c | c | c | c | c | c | c | c | c | c | c | c | c | c | c | c | c | c | c | c | c | c | c | c | c | c | c | c | c | c | c | c | c | c | c | c | c | c | c | c | c | c | c | c | c | c | c | c | c | c | c | c | c | c | c | c | c | c | c | c | c | c | c | c | c | c | c | c | c | c | c | c | c | c | c | c | c | c | c | c | c | c | c | c | c | c | c | c | c | c | c | c | c | c | c | c | c | c | c | c | c | c | c | c | c | c | c | c | c | c | c | c | c | c | c | c | c | c | c | c | c | c | c | c | c | c | c | c | c | c | c | c | c | c | c | c | c | c | c | c | c | c