## T-Profil
Bezeichnung | T30 | T35 | T40 | T50 | T60 | T70 | T80 | T100 | T120 | T140
Höhe h [mm] | 30 | 35 | 40 | 50 | 60 | 70 | 80 | 100 | 120 | 140
Breite b [mm] | 30 | 35 | 40 | 50 | 60 | 70 | 80 | 100 | 120 | 140
Stegdicke tw [mm] | 4 | 4.5 | 5 | 6 | 7 | 8 | 9 | 11 | 13 | 15
Flanschdicke tf [mm] | 4 | 4.5 | 5 | 6 | 7 | 8 | 9 | 11 | 13 | 15
Ausrundungsradius r1 [mm] | 4 | 4.5 | 5 | 6 | 7 | 8 | 9 | 11 | 13 | 15
Ausrundungsradius r2 [mm] | 2 | 2.5 | 2.5 | 3 | 3.5 | 4 | 4.5 | 5.5 | 6.5 | 7.5
Ausrundungsradius r3 [mm] | 1 | 1 | 1 | 1.5 | 2 | 2 | 2 | 3 | 3 | 4
Flanschneigung [%] | 2 | 2 | 2 | 2 | 2 | 2 | 2 | 2 | 2 | 2
Stegneigung [%] | 2 | 2 | 2 | 2 | 2 | 2 | 2 | 2 | 2 | 2
ey [mm] | 8.5 | 9.9 | 11.2 | 13.9 | 16.6 | 19.4 | 22.2 | 27.4 | 32.8 | 38
Steghöhe d [mm] | 22.05 | 26.05 | 30.05 | 38.05 | 46.05 | 54.06 | 62.06 | 78.06 | 94.06 | 110.06
Flanschbreite d1 [mm] | 8.94 | 10.67 | 12.4 | 15.86 | 19.32 | 22.78 | 26.24 | 33.16 | 40.08 | 47
Querschnittsfläche A [cm²] | 2.26 | 2.97 | 3.78 | 5.67 | 7.94 | 10.61 | 13.65 | 20.85 | 29.61 | 39.85
gk [kg/m] | 1.774 | 2.331 | 2.967 | 4.451 | 6.233 | 8.329 | 10.715 | 16.367 | 23.244 | 31.282
Schubfläche, Flanschfläche Avy [cm²] | 1.18 | 1.55 | 1.97 | 2.96 | 4.15 | 5.53 | 7.12 | 10.88 | 15.43 | 20.77
Stegfläche Asteg [cm²] | 1.2 | 1.57 | 2 | 2.99 | 4.18 | 5.58 | 7.18 | 10.96 | 15.56 | 20.93
wirksame Schubfläche nach EC 3 Avz [cm²] | 1.33 | 1.74 | 2.2 | 3.28 | 4.58 | 6.1 | 7.84 | 11.94 | 16.93 | 22.76
Umfang [cm] | 0.11 | 0.13 | 0.15 | 0.19 | 0.23 | 0.27 | 0.3 | 0.38 | 0.46 | 0.53
Superficie_revestimiento [m²/m] | 0.0011 | 0.0013 | 0.0015 | 0.0019 | 0.0023 | 0.0027 | 0.003 | 0.0038 | 0.0046 | 0.0053
gk [kN/m] | 0.018 | 0.023 | 0.03 | 0.045 | 0.062 | 0.083 | 0.107 | 0.164 | 0.232 | 0.313
Iy [cm] | 1.725 | 3.1 | 5.28 | 12.14 | 24 | 44.6 | 74 | 179.3 | 366 | 660
Iz [cm] | 0.869 | 1.55 | 2.57 | 6.04 | 12.2 | 22 | 37 | 88.2 | 179.9 | 330
Ip [cm] | 2.59 | 4.65 | 7.85 | 18.18 | 36.2 | 66.6 | 111 | 267.5 | 545.9 | 990
Wel,y,oben [cm] | -2.03 | -3.13 | -4.71 | -8.73 | -14.46 | -22.99 | -33.33 | -65.44 | -111.59 | -173.68
Wel,y,unten [cm] | 0.8 | 1.24 | 1.83 | 3.36 | 5.53 | 8.81 | 12.8 | 24.7 | 41.97 | 64.71
Wel,z [cm] | 0.58 | 0.89 | 1.29 | 2.42 | 4.07 | 6.29 | 9.25 | 17.64 | 29.98 | 47.14
Wpl,y [cm] | 1.5 | 2.3 | 3.35 | 6.28 | 10.54 | 16.45 | 14.21 | 46.2 | 78.7 | 123.5
Wpl,z [cm] | 0.98 | 1.49 | 2.17 | 4.05 | 6.79 | 10.54 | 15.46 | 29.5 | 50.1 | 78.5
Flächenträgheitsradius iy [cm] | 0.87 | 1.02 | 1.18 | 1.46 | 1.74 | 2.05 | 2.33 | 2.93 | 3.52 | 4.07
Flächenträgheitsradius iz [cm] | 0.62 | 0.72 | 0.82 | 1.03 | 1.24 | 1.44 | 1.65 | 2.06 | 2.46 | 2.88
Flächenträgheitsradius ip [cm] | 1.07 | 1.25 | 1.44 | 1.79 | 2.14 | 2.51 | 2.85 | 3.58 | 4.29 | 4.98
Torsionswiderstand Torsionsflächenmoment 2,O, It mit Ausrundungen nach Trayer und March [cm] | 0.12 | 0.2 | 0.33 | 0.71 | 1.36 | 2.36 | 3.84 | 8.78 | 17.41 | 31.25
plastischer Formbeiwert αpl,y | 1.87 | 1.86 | 1.83 | 1.87 | 1.91 | 1.87 | 1.11 | 1.87 | 1.88 | 1.91
plastischer Formbeiwert αpl,z | 1.69 | 1.68 | 1.69 | 1.68 | 1.67 | 1.68 | 1.67 | 1.67 | 1.67 | 1.67
d/tw [c/t] Steg | 5.51 | 5.79 | 6.01 | 6.34 | 6.58 | 6.76 | 6.9 | 7.1 | 7.24 | 7.34
d1/tf [c/t] Flansch | 2.23 | 2.37 | 2.48 | 2.64 | 2.76 | 2.85 | 2.92 | 3.01 | 3.08 | 3.13
Npl,Rk,S235[kN] | 53.11 | 69.8 | 88.83 | 133.25 | 186.59 | 249.34 | 320.78 | 489.98 | 695.84 | 936.48
Mel,z,Rk,S235[kNm] | 0.14 | 0.21 | 0.3 | 0.57 | 0.96 | 1.48 | 2.17 | 4.15 | 7.05 | 11.08
Mpl,y,Rk,S235[kNm] | 0.35 | 0.54 | 0.79 | 1.48 | 2.48 | 3.87 | 3.34 | 10.86 | 18.49 | 29.02
Mpl,z,Rk,S235[kNm] | 0.23 | 0.35 | 0.51 | 0.95 | 1.6 | 2.48 | 3.63 | 6.93 | 11.77 | 18.45
Vpl,y,Rk,S235[kN] | 16.06 | 21.02 | 26.79 | 40.2 | 56.3 | 75.09 | 96.56 | 147.56 | 209.31 | 281.8
Vpl,z,Rk,S235[kN] | 17.99 | 23.55 | 29.83 | 44.54 | 62.16 | 82.8 | 106.38 | 162.06 | 229.75 | 308.78
Knickline S235-420 y-y | c | c | c | c | c | c | c | c | c | c
Knickline S235-420 z-z | c | c | c | c | c | c | c | c | c | c
Knickline S460 y-y | c | c | c | c | c | c | c | c | c | c
Knickline S460 z-z | c | c | c | c | c | c | c | c | c | c
Flanschlochdurchmesser dL | 4.3 | 4.3 | 6.4 | 6.4 | 8.4 | 11 | 11 | 13 | 17 | 21
Flanschlochabstand w1 | 17 | 19 | 21 | 30 | 34 | 38 | 45 | 60 | 70 | 80
Flanschlochabstand w2 | 17 | 19 | 22 | 30 | 35 | 40 | 45 | 60 | 70 | 75