## UPE
Bezeichnung | UPE80 | UPE100 | UPE120 | UPE140 | UPE160 | UPE180 | UPE200 | UPE220 | UPE240 | UPE270 | UPE300 | UPE330 | UPE360 | UPE400
Höhe h [mm] | 80 | 100 | 120 | 140 | 160 | 180 | 200 | 220 | 240 | 270 | 300 | 330 | 360 | 400
Breite b [mm] | 50 | 55 | 60 | 65 | 70 | 75 | 80 | 85 | 90 | 95 | 100 | 105 | 110 | 115
Stegdicke tw [mm] | 4 | 4.5 | 5 | 5 | 5.5 | 5.5 | 6 | 6.5 | 7 | 7.5 | 9.5 | 11 | 12 | 13.5
Flanschdicke tf [mm] | 7 | 7.5 | 8 | 9 | 9.5 | 10.5 | 11 | 12 | 12.5 | 13.5 | 15 | 16 | 17 | 18
Ausrundungsradius innen r [mm] | 10 | 10 | 12 | 12 | 12 | 12 | 13 | 13 | 15 | 15 | 15 | 18 | 18 | 18
yS [mm] | 18.17 | 19.06 | 19.83 | 21.73 | 22.7 | 24.68 | 25.6 | 27.03 | 27.92 | 28.93 | 28.87 | 29 | 29.7 | 29.77
yM [mm] | 39.13 | 41.5 | 43.73 | 47.9 | 50.35 | 54.66 | 57.08 | 60.27 | 62.64 | 65.13 | 65.06 | 65.54 | 67.16 | 67.33
Steghöhe, gerade d [mm] | 46 | 65 | 80 | 98 | 117 | 135 | 152 | 170 | 185 | 213 | 240 | 262 | 290 | 328
Querschnittsfläche A [cm²] | 10.07 | 12.5 | 15.42 | 18.42 | 21.67 | 25.11 | 29.01 | 33.87 | 38.52 | 44.84 | 56.62 | 67.77 | 77.91 | 91.93
Schubfläche, Flanschfläche Avy [cm²] | 7 | 8.25 | 9.6 | 11.7 | 13.3 | 15.75 | 17.6 | 20.4 | 22.5 | 25.65 | 30 | 33.6 | 37.4 | 41.4
Stegfläche Asteg [cm²] | 3.2 | 4.5 | 6 | 7 | 8.8 | 9.9 | 12 | 14.3 | 16.8 | 20.25 | 28.5 | 36.3 | 43.2 | 54
wirksame Schubfläche Avz [cm²] | 4.11 | 5.46 | 7.27 | 8.39 | 10.25 | 11.47 | 13.79 | 16.22 | 19.16 | 22.76 | 31.23 | 39.88 | 46.96 | 57.94
Umfang [cm] | 34.34 | 40.24 | 45.97 | 51.97 | 57.87 | 63.87 | 69.68 | 75.58 | 81.31 | 89.21 | 96.81 | 104.25 | 112.05 | 121.75
Superficie_revestimiento [m²/m] | 0.3434 | 0.4024 | 0.4597 | 0.5197 | 0.5787 | 0.6387 | 0.6968 | 0.7558 | 0.8131 | 0.8921 | 0.9681 | 1.0425 | 1.1205 | 1.2175
gk [kg/m] | 7.9 | 9.82 | 12.1 | 14.46 | 17.01 | 19.71 | 22.77 | 26.58 | 30.23 | 35.2 | 44.44 | 53.2 | 61.16 | 72.17
gk [kN/m] | 0.079 | 0.098 | 0.121 | 0.145 | 0.17 | 0.197 | 0.228 | 0.266 | 0.302 | 0.352 | 0.444 | 0.532 | 0.612 | 0.722
Iy [cm] | 103.13 | 199.89 | 348.44 | 578.41 | 882.6 | 1316.94 | 1855.49 | 2616.76 | 3493.96 | 5119.63 | 7655.74 | 10715.06 | 14473.79 | 20540.02
Iz [cm] | 25.41 | 38.21 | 55.4 | 78.7 | 106.82 | 143.7 | 187.3 | 246.43 | 310.93 | 401 | 537.65 | 681.46 | 843.7 | 1044.72
Ip [cm] | 128.54 | 238.1 | 403.84 | 657.11 | 989.43 | 1460.64 | 2042.78 | 2863.2 | 3804.89 | 5520.63 | 8193.39 | 11396.53 | 15317.48 | 21584.74
Wel,y [cm] | 25.78 | 39.98 | 58.07 | 82.63 | 110.33 | 146.33 | 185.55 | 237.89 | 291.16 | 379.23 | 510.38 | 649.4 | 804.1 | 1027
Wel,z [cm] | 7.98 | 10.63 | 13.79 | 18.19 | 22.58 | 28.56 | 34.43 | 42.51 | 50.08 | 60.69 | 75.58 | 89.66 | 105.07 | 122.57
Wpl,y [cm] | 31.23 | 48.01 | 70.33 | 98.84 | 131.61 | 172.99 | 220.09 | 281.48 | 346.89 | 451.09 | 613.35 | 791.89 | 982.35 | 1262.66
Wpl,z [cm] | 13.67 | 18.84 | 25.07 | 32.83 | 41.62 | 52.16 | 63.9 | 79.39 | 94.67 | 116.12 | 150.26 | 182.9 | 217.33 | 259.82
Flächenträgheitsradius iy [cm] | 3.2 | 4 | 4.75 | 5.6 | 6.38 | 7.24 | 8 | 8.79 | 9.52 | 10.69 | 11.63 | 12.57 | 13.63 | 14.95
Flächenträgheitsradius iz [cm] | 1.59 | 1.75 | 1.9 | 2.07 | 2.22 | 2.39 | 2.54 | 2.7 | 2.84 | 2.99 | 3.08 | 3.17 | 3.29 | 3.37
Flächenträgheitsradius ip [cm] | 3.57 | 4.36 | 5.12 | 5.97 | 6.76 | 7.63 | 8.39 | 9.19 | 9.94 | 11.1 | 12.03 | 12.97 | 14.02 | 15.32
Torsionswiderstand Torsionsflächenmoment 2,O, It [cm] | 1.4 | 1.98 | 2.72 | 4.01 | 5.24 | 7.3 | 9.18 | 12.68 | 15.53 | 20.8 | 33.13 | 46.03 | 60.28 | 82.23
Wölbwiderstand Wölbflächenmoment 2,O, Iw /1000 [cm] | 237.13 | 568.12 | 1197.15 | 2337.21 | 4179.65 | 7158.19 | 11565.14 | 18441.2 | 27762.28 | 45540.14 | 75459.39 | 116336.25 | 172353.64 | 266306.19
plastischer Formbeiwert αpl,y | 1.21 | 1.2 | 1.21 | 1.2 | 1.19 | 1.18 | 1.19 | 1.18 | 1.19 | 1.19 | 1.2 | 1.22 | 1.22 | 1.23
plastischer Formbeiwert αpl,z | 1.71 | 1.77 | 1.82 | 1.81 | 1.84 | 1.83 | 1.86 | 1.87 | 1.89 | 1.91 | 1.99 | 2.04 | 2.07 | 2.12
d/tw [c/t] Steg | 11.5 | 14.44 | 16 | 19.6 | 21.27 | 24.55 | 25.33 | 26.15 | 26.43 | 28.4 | 25.26 | 23.82 | 24.17 | 24.3
d1/tf [c/t] Flansch | 5.14 | 5.4 | 5.38 | 5.33 | 5.53 | 5.48 | 5.55 | 5.46 | 5.44 | 5.37 | 5.03 | 4.75 | 4.71 | 4.64
Npl,Rk,S235[kN] | 236.63 | 293.85 | 362.32 | 432.82 | 509.32 | 590.16 | 681.63 | 795.84 | 905.12 | 1053.76 | 1330.47 | 1592.61 | 1830.9 | 2160.37
Mel,y,Rk,S235[kNm] | 6.06 | 9.39 | 13.65 | 19.42 | 25.93 | 34.39 | 43.6 | 55.9 | 68.42 | 89.12 | 119.94 | 152.61 | 188.96 | 241.35
Mel,z,Rk,S235[kNm] | 1.88 | 2.5 | 3.24 | 4.27 | 5.31 | 6.71 | 8.09 | 9.99 | 11.77 | 14.26 | 17.76 | 21.07 | 24.69 | 28.8
Mpl,y,Rk,S235[kNm] | 7.34 | 11.28 | 16.53 | 23.23 | 30.93 | 40.65 | 51.72 | 66.15 | 81.52 | 106.01 | 144.14 | 186.09 | 230.85 | 296.73
Mpl,z,Rk,S235[kNm] | 3.21 | 4.43 | 5.89 | 7.72 | 9.78 | 12.26 | 15.02 | 18.66 | 22.25 | 27.29 | 35.31 | 42.98 | 51.07 | 61.06
Vpl,y,Rk,S235[kN] | 94.97 | 111.93 | 130.25 | 158.74 | 180.45 | 213.69 | 238.79 | 276.78 | 305.27 | 348.01 | 407.03 | 455.88 | 507.43 | 561.7
Vpl,z,Rk,S235[kN] | 55.83 | 74.14 | 98.62 | 113.82 | 139.06 | 155.61 | 187.14 | 220.1 | 259.93 | 308.77 | 423.76 | 541.02 | 637.08 | 786.05
Knickline S235-420 y-y | c | c | c | c | c | c | c | c | c | c | c | c | c | c
Knickline S235-420 z-z | c | c | c | c | c | c | c | c | c | c | c | c | c | c
Knickline S460 y-y | c | c | c | c | c | c | c | c | c | c | c | c | c | c
Knickline S460 z-z | c | c | c | c | c | c | c | c | c | c | c | c | c | c
Flanschlochdurchmesser dL | 13 | 13 | 17 | 17 | 21 | 21 | 23 | 23 | 25 | 25 | 28 | 28 | 28 | 28
Flanschlochabstand w1 | 30 | 30 | 35 | 35 | 40 | 40 | 45 | 45 | 50 | 50 | 55 | 60 | 60 | 60