## HEB
Bezeichnung | HEB100 | HEB120 | HEB140 | HEB160 | HEB180 | HEB200 | HEB220 | HEB240 | HEB260 | HEB280 | HEB300 | HEB320 | HEB340 | HEB360 | HEB400 | HEB450 | HEB500 | HEB550 | HEB600 | HEB650 | HEB700 | HEB800 | HEB900 | HEB1000 | Bezeichnung2
Höhe h [mm] | 100 | 120 | 140 | 160 | 180 | 200 | 220 | 240 | 260 | 280 | 300 | 320 | 340 | 360 | 400 | 450 | 500 | 550 | 600 | 650 | 700 | 800 | 900 | 1000 | Höhe h [mm]
Breite b [mm] | 100 | 120 | 140 | 160 | 180 | 200 | 220 | 240 | 260 | 280 | 300 | 300 | 300 | 300 | 300 | 300 | 300 | 300 | 300 | 300 | 300 | 300 | 300 | 300 | Breite b [mm]
Stegdicke tw [mm] | 6 | 6.5 | 7 | 8 | 8.5 | 9 | 9.5 | 10 | 10 | 10.5 | 11 | 11.5 | 12 | 12.5 | 13.5 | 14 | 14.5 | 15 | 15.5 | 16 | 17 | 17.5 | 18.5 | 19 | Stegdicke tw [mm]
Flanschdicke tf [mm] | 10 | 11 | 12 | 13 | 14 | 15 | 16 | 17 | 17.5 | 18 | 19 | 20.5 | 21.5 | 22.5 | 24 | 26 | 28 | 29 | 30 | 31 | 32 | 33 | 35 | 36 | Flanschdicke tf [mm]
Ausrundungsradius r [mm] | 12 | 12 | 12 | 15 | 15 | 18 | 18 | 21 | 24 | 24 | 27 | 27 | 27 | 27 | 27 | 27 | 27 | 27 | 27 | 27 | 27 | 30 | 30 | 30 | Ausrundungsradius r [mm]
Steghöhe, gerade d [mm] | 56 | 74 | 92 | 104 | 122 | 134 | 152 | 164 | 177 | 196 | 208 | 225 | 243 | 261 | 298 | 344 | 390 | 438 | 486 | 534 | 582 | 674 | 770 | 868 | Steghöhe, gerade d [mm]
Steghöhe, lichte hw [mm] | 80 | 98 | 116 | 134 | 152 | 170 | 188 | 206 | 225 | 244 | 262 | 279 | 297 | 315 | 352 | 398 | 444 | 492 | 540 | 588 | 636 | 734 | 830 | 928 | Steghöhe, lichte hw [mm]
Querschnittsfläche A [cm²] | 26.04 | 34.01 | 42.96 | 54.25 | 65.25 | 78.08 | 91.04 | 105.99 | 118.44 | 131.36 | 149.08 | 161.34 | 170.9 | 180.63 | 197.78 | 217.98 | 238.64 | 254.06 | 269.96 | 286.34 | 306.38 | 334.18 | 371.28 | 400.05 | Querschnittsfläche A [cm²]
Schubfläche, Flanschfläche Avy [cm²] | 20 | 26.4 | 33.6 | 41.6 | 50.4 | 60 | 70.4 | 81.6 | 91 | 100.8 | 114 | 123 | 129 | 135 | 144 | 156 | 168 | 174 | 180 | 186 | 192 | 198 | 210 | 216 | Schubfläche, Flanschfläche Avy [cm²]
Stegfläche Asteg [cm²] | 4.8 | 6.37 | 8.12 | 10.72 | 12.92 | 15.3 | 17.86 | 20.6 | 22.5 | 25.62 | 28.82 | 32.09 | 35.64 | 39.38 | 47.52 | 55.72 | 64.38 | 73.8 | 83.7 | 94.08 | 108.12 | 128.45 | 153.55 | 176.32 | Stegfläche Asteg [cm²]
Stegfläche inkl, Rundungen Az [cm²] | 6.04 | 7.61 | 9.36 | 12.65 | 14.85 | 18.08 | 20.64 | 24.39 | 27.44 | 30.56 | 35.08 | 38.34 | 41.9 | 45.63 | 53.78 | 61.98 | 70.64 | 80.06 | 89.96 | 100.34 | 114.38 | 136.18 | 161.28 | 184.05 | Stegfläche inkl, Rundungen Az [cm²]
wirksame Schubfläche nach EC 3 Avz [cm²] | 9.04 | 10.96 | 13.08 | 17.59 | 20.24 | 24.83 | 27.92 | 33.23 | 37.59 | 41.09 | 47.43 | 51.77 | 56.09 | 60.6 | 69.98 | 79.66 | 89.82 | 100.07 | 110.81 | 122.04 | 137.1 | 161.75 | 188.75 | 212.49 | wirksame Schubfläche nach EC 3 Avz [cm²]
Umfang [cm] | 56.74 | 68.64 | 80.54 | 91.825 | 103.725 | 115.11 | 127.01 | 138.395 | 149.88 | 161.78 | 173.165 | 177.065 | 180.965 | 184.865 | 192.665 | 202.565 | 212.465 | 222.365 | 232.265 | 242.165 | 251.965 | 271.35 | 291.15 | 311.05 | Umfang [cm]
Superficie_revestimiento [m²/m] | 0.5674 | 0.6864 | 0.8054 | 0.91825 | 1.0373 | 1.1511 | 1.2701 | 1.384 | 1.4988 | 1.6178 | 1.7316 | 1.7707 | 1.8096 | 1.8487 | 1.9266 | 2.0257 | 2.1246 | 2.2237 | 2.3226 | 2.4217 | 2.5196 | 2.7135 | 2.9115 | 3.1105 | Mantelfläche [m²/m]
gk [kg/m] | 20.438 | 26.695 | 33.721 | 42.587 | 51.222 | 61.294 | 71.467 | 83.199 | 92.979 | 103.121 | 117.026 | 126.654 | 134.155 | 141.797 | 155.256 | 171.113 | 187.331 | 199.435 | 211.917 | 224.775 | 240.507 | 262.328 | 291.451 | 314.036 | gk [kg/m]
gk [kN/m] | 0.204 | 0.267 | 0.337 | 0.426 | 0.512 | 0.613 | 0.715 | 0.832 | 0.93 | 1.031 | 1.17 | 1.267 | 1.342 | 1.418 | 1.553 | 1.711 | 1.873 | 1.994 | 2.119 | 2.248 | 2.405 | 2.623 | 2.915 | 3.14 | gk [kN/m]
Verhältnis Steg- zu Gesamtfläche a | 0.23 | 0.22 | 0.22 | 0.23 | 0.23 | 0.23 | 0.23 | 0.23 | 0.23 | 0.23 | 0.24 | 0.24 | 0.25 | 0.25 | 0.27 | 0.28 | 0.3 | 0.32 | 0.33 | 0.35 | 0.37 | 0.41 | 0.43 | 0.46 | Verhältnis Steg- zu Gesamtfläche a
Iy [cm] | 449.55 | 864.37 | 1509.23 | 2492 | 3831.13 | 5696.18 | 8090.97 | 11259.3 | 14919.43 | 19270.27 | 25165.68 | 30823.54 | 36656.4 | 43193.45 | 57680.53 | 79887.57 | 107175.79 | 136690.88 | 171041.11 | 210616.1 | 256888.43 | 359083.62 | 494064.75 | 644748.29 | Iy [cm]
Iz [cm] | 167.27 | 317.52 | 549.67 | 889.23 | 1362.85 | 2003.37 | 2843.27 | 3922.66 | 5134.52 | 6594.52 | 8562.83 | 9238.83 | 9689.94 | 10141.17 | 10819.04 | 11721.33 | 12623.92 | 13076.9 | 13530.25 | 13983.99 | 14440.86 | 14903.67 | 15815.9 | 16275.77 | Iz [cm]
Ip [cm] | 616.82 | 1181.89 | 2058.9 | 3381.24 | 5193.98 | 7699.54 | 10934.23 | 15181.96 | 20053.94 | 25864.8 | 33728.51 | 40062.37 | 46346.34 | 53334.62 | 68499.57 | 91608.9 | 119799.71 | 149767.78 | 184571.36 | 224600.09 | 271329.28 | 373987.29 | 509880.64 | 661024.06 | Ip [cm]
Wel,y [cm] | 89.91 | 144.06 | 215.6 | 311.5 | 425.68 | 569.62 | 735.54 | 938.28 | 1147.65 | 1376.45 | 1677.71 | 1926.47 | 2156.26 | 2399.64 | 2884.03 | 3550.56 | 4287.03 | 4970.58 | 5701.37 | 6480.5 | 7339.67 | 8977.09 | 10979.22 | 12894.97 | Wel,y [cm]
Wel,z [cm] | 33.45 | 52.92 | 78.52 | 111.15 | 151.43 | 200.34 | 258.48 | 326.89 | 394.96 | 471.04 | 570.86 | 615.92 | 646 | 676.08 | 721.27 | 781.42 | 841.59 | 871.79 | 902.02 | 932.27 | 962.72 | 993.58 | 1054.39 | 1085.05 | Wel,z [cm]
Wpl,y [cm] | 104.21 | 165.21 | 245.43 | 353.97 | 481.45 | 642.55 | 827.05 | 1053.15 | 1282.91 | 1534.43 | 1868.67 | 2149.24 | 2408.11 | 2682.99 | 3231.74 | 3982.37 | 4814.57 | 5590.61 | 6425.14 | 7319.88 | 8327.13 | 10228.71 | 12584.1 | 14855.12 | Wpl,y [cm]
Wpl,z [cm] | 51.42 | 80.97 | 119.78 | 169.96 | 231.01 | 305.81 | 393.88 | 498.42 | 602.25 | 717.57 | 870.14 | 939.1 | 985.72 | 1032.49 | 1104.04 | 1197.66 | 1291.65 | 1341.14 | 1391.06 | 1441.41 | 1495.04 | 1553.13 | 1658.34 | 1716.27 | Wpl,z [cm]
Sy [cm] | 52.11 | 82.61 | 122.71 | 176.98 | 240.72 | 321.27 | 413.52 | 526.57 | 641.46 | 767.22 | 934.34 | 1074.62 | 1204.05 | 1341.49 | 1615.87 | 1991.18 | 2407.28 | 2795.3 | 3212.57 | 3659.94 | 4163.57 | 5114.36 | 6292.05 | 7427.56 | Sy [cm]
Sz [cm] | 25.71 | 40.48 | 59.89 | 84.98 | 115.51 | 152.91 | 196.94 | 249.21 | 301.12 | 358.79 | 435.07 | 469.55 | 492.86 | 516.24 | 552.02 | 598.83 | 645.82 | 670.57 | 695.53 | 720.71 | 747.52 | 776.57 | 829.17 | 858.13 | Sz [cm]
Flächenträgheitsradius iy [cm] | 4.16 | 5.04 | 5.93 | 6.78 | 7.66 | 8.54 | 9.43 | 10.31 | 11.22 | 12.11 | 12.99 | 13.82 | 14.65 | 15.46 | 17.08 | 19.14 | 21.19 | 23.2 | 25.17 | 27.12 | 28.96 | 32.78 | 36.48 | 40.15 | Flächenträgheitsradius iy [cm]
Flächenträgheitsradius iz [cm] | 2.53 | 3.06 | 3.58 | 4.05 | 4.57 | 5.07 | 5.59 | 6.08 | 6.58 | 7.09 | 7.58 | 7.57 | 7.53 | 7.49 | 7.4 | 7.33 | 7.27 | 7.17 | 7.08 | 6.99 | 6.87 | 6.68 | 6.53 | 6.38 | Flächenträgheitsradius iz [cm]
Flächenträgheitsradius ip [cm] | 4.87 | 5.9 | 6.92 | 7.89 | 8.92 | 9.93 | 10.96 | 11.97 | 13.01 | 14.03 | 15.04 | 15.76 | 16.47 | 17.18 | 18.61 | 20.5 | 22.41 | 24.28 | 26.15 | 28.01 | 29.76 | 33.45 | 37.06 | 40.65 | Flächenträgheitsradius ip [cm]
Torsionswiderstand Torsionsflächenmoment 2,O, It ohne Ausrundungen [cm] | 7.31 | 11.65 | 17.59 | 25.94 | 36.33 | 49.5 | 65.9 | 86.04 | 100.98 | 118.97 | 149.65 | 187.49 | 217.11 | 249.79 | 307.32 | 390.3 | 487.01 | 546.39 | 610.75 | 680.33 | 764.76 | 855.76 | 1040.06 | 1153.52 | Torsionswiderstand Torsionsflächenmoment 2,O, It ohne Ausrundungen [cm]
Torsionswiderstand Torsionsflächenmoment 2,O, It mit Ausrundungen nach Trayer und March [cm] | 9.29 | 13.9 | 20.13 | 31.37 | 42.32 | 59.51 | 76.84 | 103.07 | 124.26 | 144.25 | 185.77 | 225.9 | 258.13 | 293.49 | 357 | 441.92 | 540.1 | 602.16 | 669.18 | 741.4 | 833.45 | 949.11 | 1141.11 | 1258.36 | Torsionswiderstand Torsionsflächenmoment 2,O, It mit Ausrundungen nach Trayer und March [cm]
Hauptverwölbung Wölbordinate wm [cm²] | 22.5 | 32.7 | 44.8 | 58.8 | 74.7 | 92.5 | 112.2 | 133.8 | 157.63 | 183.4 | 210.75 | 224.63 | 238.88 | 253.13 | 282 | 318 | 354 | 390.75 | 427.5 | 464.25 | 501 | 575.25 | 648.75 | 723 | Hauptverwölbung Wölbordinate wm [cm²]
Wölbfläche Sw,max [cm] | 56.25 | 107.91 | 188.16 | 305.76 | 470.61 | 693.75 | 987.36 | 1364.76 | 1792.98 | 2310.84 | 3003.19 | 3453.61 | 3851.86 | 4271.48 | 5076 | 6201 | 7434 | 8498.81 | 9618.75 | 10793.81 | 12024 | 14237.44 | 17029.69 | 19521 | Wölbfläche Sw,max [cm]
Wölbwiderstand Wölbflächenmoment 2,O, Iw /1000 [cm] | 3.38 | 9.41 | 22.48 | 47.94 | 93.75 | 171.13 | 295.42 | 486.95 | 753.65 | 1130.15 | 1687.79 | 2068.71 | 2453.63 | 2883.25 | 3817.15 | 5258.45 | 7017.7 | 8855.76 | 10965.38 | 13362.74 | 16064.06 | 21840.23 | 29461.36 | 37636.49 | Wölbwiderstand Wölbflächenmoment 2,O, Iw /1000 [cm]
Wölbwiderstandsmoment [cm] | 150 | 287.76 | 501.76 | 815.36 | 1254.96 | 1850 | 2632.96 | 3639.36 | 4781.29 | 6162.24 | 8008.5 | 9209.63 | 10271.63 | 11390.63 | 13536 | 16536 | 19824 | 22663.5 | 25650 | 28783.5 | 32064 | 37966.5 | 45412.5 | 52056 | Wölbwiderstandsmoment [cm]
plastischer Formbeiwert αpl,y | 1.16 | 1.15 | 1.14 | 1.14 | 1.13 | 1.13 | 1.12 | 1.12 | 1.12 | 1.11 | 1.11 | 1.12 | 1.12 | 1.12 | 1.12 | 1.12 | 1.12 | 1.12 | 1.13 | 1.13 | 1.13 | 1.14 | 1.15 | 1.15 | plastischer Formbeiwert αpl,y
plastischer Formbeiwert αpl,z | 1.54 | 1.53 | 1.53 | 1.53 | 1.53 | 1.53 | 1.52 | 1.52 | 1.52 | 1.52 | 1.52 | 1.52 | 1.53 | 1.53 | 1.53 | 1.53 | 1.53 | 1.54 | 1.54 | 1.55 | 1.55 | 1.56 | 1.57 | 1.58 | plastischer Formbeiwert αpl,z
d/tw [c/t] Steg | 9.33 | 11.38 | 13.14 | 13 | 14.35 | 14.89 | 16 | 16.4 | 17.7 | 18.67 | 18.91 | 19.57 | 20.25 | 20.88 | 22.07 | 24.57 | 26.9 | 29.2 | 31.35 | 33.38 | 34.24 | 38.51 | 41.62 | 45.68 | d/tw [c/t] Steg
c/tf [c/t] Flansch | 3.5 | 4.07 | 4.54 | 4.69 | 5.05 | 5.17 | 5.45 | 5.53 | 5.77 | 6.15 | 6.18 | 5.72 | 5.44 | 5.19 | 4.84 | 4.46 | 4.13 | 3.98 | 3.84 | 3.71 | 3.58 | 3.37 | 3.16 | 3.07 | c/tf [c/t] Flansch
hw / tw | 13.33 | 15.08 | 16.57 | 16.75 | 17.88 | 18.89 | 19.79 | 20.6 | 22.5 | 23.24 | 23.82 | 24.26 | 24.75 | 25.2 | 26.07 | 28.43 | 30.62 | 32.8 | 34.84 | 36.75 | 37.41 | 41.94 | 44.86 | 48.84 | hw / tw
Npl,Rk,S235[kN] | 611.85 | 799.14 | 1009.47 | 1274.91 | 1533.41 | 1834.91 | 2139.47 | 2490.66 | 2783.44 | 3087.06 | 3503.33 | 3791.56 | 4016.1 | 4244.87 | 4647.78 | 5122.48 | 5607.99 | 5970.36 | 6344.01 | 6728.94 | 7199.88 | 7853.13 | 8724.98 | 9401.07 | Npl,Rk,S235[kN]
Mel,y,Rk,S235[kNm] | 21.13 | 33.85 | 50.67 | 73.2 | 100.04 | 133.86 | 172.85 | 220.49 | 269.7 | 323.47 | 394.26 | 452.72 | 506.72 | 563.91 | 677.75 | 834.38 | 1007.45 | 1168.09 | 1339.82 | 1522.92 | 1724.82 | 2109.62 | 2580.12 | 3030.32 | Mel,y,Rk,S235[kNm]
Mel,z,Rk,S235[kNm] | 7.86 | 12.44 | 18.45 | 26.12 | 35.59 | 47.08 | 60.74 | 76.82 | 92.82 | 110.69 | 134.15 | 144.74 | 151.81 | 158.88 | 169.5 | 183.63 | 197.77 | 204.87 | 211.97 | 219.08 | 226.24 | 233.49 | 247.78 | 254.99 | Mel,z,Rk,S235[kNm]
Mpl,y,Rk,S235[kNm] | 24.49 | 38.82 | 57.68 | 83.18 | 113.14 | 151 | 194.36 | 247.49 | 301.48 | 360.59 | 439.14 | 505.07 | 565.9 | 630.5 | 759.46 | 935.86 | 1131.42 | 1313.79 | 1509.91 | 1720.17 | 1956.88 | 2403.75 | 2957.26 | 3490.95 | Mpl,y,Rk,S235[kNm]
Mpl,z,Rk,S235[kNm] | 12.08 | 19.03 | 28.15 | 39.94 | 54.29 | 71.87 | 92.56 | 117.13 | 141.53 | 168.63 | 204.48 | 220.69 | 231.64 | 242.64 | 259.45 | 281.45 | 303.54 | 315.17 | 326.9 | 338.73 | 351.34 | 364.99 | 389.71 | 403.32 | Mpl,z,Rk,S235[kNm]
Vpl,y,Rk,S235[kN] | 271.35 | 358.19 | 455.88 | 564.42 | 683.81 | 814.06 | 955.17 | 1107.13 | 1234.66 | 1367.63 | 1546.72 | 1668.83 | 1750.24 | 1831.64 | 1953.75 | 2116.57 | 2279.38 | 2360.79 | 2442.19 | 2523.6 | 2605 | 2686.41 | 2849.22 | 2930.63 | Vpl,y,Rk,S235[kN]
Vpl,z,Rk,S235[kN] | 122.6 | 148.72 | 177.41 | 238.68 | 274.63 | 336.9 | 378.83 | 450.8 | 510.07 | 557.56 | 643.49 | 702.41 | 760.98 | 822.14 | 949.44 | 1080.78 | 1218.62 | 1357.69 | 1503.41 | 1655.78 | 1860.11 | 2194.59 | 2560.92 | 2882.95 | Vpl,z,Rk,S235[kN]
Knickline S235-420 y-y | b | b | b | b | b | b | b | b | b | b | b | b | b | b | a | a | a | a | a | a | a | a | a | a | Knickline S235-420 y-y
Knickline S235-420 z-z | c | c | c | c | c | c | c | c | c | c | c | c | c | c | b | b | b | b | b | b | b | b | b | b | Knickline S235-420 z-z
Knickline S460 y-y | a | a | a | a | a | a | a | a | a | a | a | a | a | a | a0 | a0 | a0 | a0 | a0 | a0 | a0 | a0 | a0 | a0 | Knickline S460 y-y
Knickline S460 z-z | a | a | a | a | a | a | a | a | a | a | a | a | a | a | a0 | a0 | a0 | a0 | a0 | a0 | a0 | a0 | a0 | a0 | Knickline S460 z-z
Flanschlochdurchmesser dL | 13 | 17 | 21 | 23 | 25 | 25 | 25 | 25 | 25 | 25 | 28 | 28 | 28 | 28 | 28 | 28 | 28 | 28 | 28 | 28 | 28 | 28 | 28 | 28 | Flanschlochdurchmesser dL
Flanschlochabstand w1 | 56 | 66 | 76 | 86 | 100 | 110 | 120 | - | - | - | - | - | - | - | - | - | - | - | - | - | - | - | - | - | Flanschlochabstand w1
Flanschlochabstand w2 | - | - | - | - | - | - | - | 96 | 106 | 110 | 120 | 120 | 120 | 120 | 120 | 120 | 120 | 120 | 120 | 120 | 120 | 130 | 130 | 130 | Flanschlochabstand w2
Flanschlochabstand w3 | - | - | - | - | - | - | - | 35 | 40 | 45 | 45 | 45 | 45 | 45 | 45 | 45 | 45 | 45 | 45 | 45 | 45 | 40 | 40 | 40 | Flanschlochabstand w3