## I-Profile
Bezeichnung | I80 | I100 | I120 | I140 | I160 | I180 | I200 | I220 | I240 | I260 | I280 | I300 | I320 | I340 | I360 | I400 | I450 | I500 | I550 | I600
Höhe h [mm] | 80 | 100 | 120 | 140 | 160 | 180 | 200 | 220 | 240 | 260 | 280 | 300 | 320 | 340 | 360 | 400 | 450 | 500 | 550 | 600
Breite b [mm] | 42 | 50 | 58 | 66 | 74 | 82 | 90 | 98 | 106 | 113 | 119 | 125 | 131 | 137 | 143 | 155 | 170 | 185 | 200 | 215
Stegdicke tw [mm] | 3.9 | 4.5 | 5.1 | 5.7 | 6.3 | 6.9 | 7.5 | 8.1 | 8.7 | 9.4 | 10.1 | 10.8 | 11.5 | 12.2 | 13 | 14.4 | 16.2 | 18 | 19 | 21.6
Flanschdicke tf [mm] | 5.9 | 6.8 | 7.7 | 8.6 | 9.5 | 10.4 | 11.3 | 12.2 | 13.1 | 14.1 | 15.2 | 16.2 | 17.3 | 18.3 | 19.5 | 21.6 | 24.3 | 27 | 30 | 32.1
Ausrundungsradius innen r1 [mm] | 3.9 | 4.5 | 5.1 | 5.7 | 6.3 | 6.9 | 7.5 | 8.1 | 8.7 | 9.4 | 10.1 | 10.8 | 11.5 | 12.2 | 13 | 14.4 | 16.2 | 18 | 19 | 21.6
Ausrundungsradius außen r2 [mm] | 2.3 | 2.7 | 3.1 | 3.4 | 3.8 | 4.1 | 4.5 | 4.9 | 5.2 | 5.6 | 6.1 | 6.5 | 6.9 | 7.3 | 7.8 | 8.6 | 9.7 | 10.8 | 11.9 | 13
Flanschneigung [%] | 14 | 14 | 14 | 14 | 14 | 14 | 14 | 14 | 14 | 14 | 14 | 14 | 14 | 14 | 14 | 14 | 14 | 14 | 14 | 14
Steghöhe, gerade d [mm] | 59.02 | 75.7 | 92.38 | 109.06 | 125.74 | 142.42 | 159.1 | 175.78 | 192.46 | 208.85 | 225.12 | 241.58 | 257.84 | 274.3 | 290.2 | 322.92 | 363.59 | 404.26 | 445.61 | 486.2
Querschnittsfläche A [cm²] | 7.57 | 10.62 | 14.18 | 18.24 | 22.8 | 27.87 | 33.43 | 39.5 | 46.08 | 53.32 | 61.01 | 69 | 77.71 | 86.68 | 96.98 | 117.74 | 146.94 | 179.35 | 212.04 | 252.67
Schubfläche, Flanschfläche Avy [cm²] | 4.91 | 6.74 | 8.85 | 11.26 | 13.94 | 16.92 | 20.18 | 23.72 | 27.55 | 31.61 | 35.88 | 40.16 | 44.94 | 49.71 | 55.28 | 66.36 | 81.86 | 98.96 | 118.88 | 136.66
Stegfläche Asteg [cm²] | 2.57 | 3.76 | 5.16 | 6.78 | 8.61 | 10.66 | 12.91 | 15.38 | 18.06 | 21.17 | 24.51 | 28.12 | 31.95 | 36.05 | 40.67 | 50.11 | 63.47 | 78.4 | 90.95 | 113.14
Stegfläche inkl, Rundungen Az [cm²] | 2.66 | 3.88 | 5.32 | 6.98 | 8.86 | 10.95 | 13.26 | 15.78 | 18.53 | 21.71 | 25.14 | 28.84 | 32.77 | 36.97 | 41.71 | 51.38 | 65.08 | 80.4 | 93.17 | 116.01
wirksame Schubfläche nach EC 3 Avz [cm²] | 3.4 | 4.87 | 6.6 | 8.58 | 10.81 | 13.3 | 16.04 | 19.04 | 22.29 | 26.07 | 30.16 | 34.54 | 39.23 | 44.2 | 49.88 | 61.37 | 77.65 | 95.85 | 111.25 | 137.94
gk [kg/m] | 5.94 | 8.34 | 11.13 | 14.32 | 17.9 | 21.88 | 26.25 | 31.01 | 36.17 | 41.86 | 47.9 | 54.16 | 61 | 68.04 | 76.13 | 92.43 | 115.35 | 140.79 | 166.45 | 198.35
Umfang [cm] | 30.26 | 37.03 | 43.79 | 50.57 | 57.33 | 64.11 | 70.87 | 77.64 | 84.41 | 90.77 | 96.75 | 102.74 | 108.72 | 114.71 | 120.65 | 132.63 | 147.56 | 162.5 | 177.68 | 192.38
Superficie_revestimiento [m²/m] | 0.3026 | 0.3703 | 0.4379 | 0.5057 | 0.5733 | 0.6411 | 0.7087 | 0.7764 | 0.8441 | 0.9077 | 0.9675 | 1.0274 | 1.0872 | 1.1471 | 1.2065 | 1.3263 | 1.4756 | 1.625 | 1.7768 | 1.9238
gk [kN/m] | 0.06 | 0.08 | 0.11 | 0.14 | 0.18 | 0.22 | 0.26 | 0.31 | 0.36 | 0.42 | 0.48 | 0.54 | 0.61 | 0.68 | 0.76 | 0.92 | 1.15 | 1.41 | 1.66 | 1.98
Verhältnis Steg- zu Gesamtfläche a | 0.35 | 0.37 | 0.38 | 0.38 | 0.39 | 0.39 | 0.4 | 0.4 | 0.4 | 0.41 | 0.41 | 0.42 | 0.42 | 0.43 | 0.43 | 0.44 | 0.44 | 0.45 | 0.44 | 0.46
Iy [cm] | 77.67 | 170.27 | 327.06 | 572.39 | 933.95 | 1444.05 | 2137.74 | 3054.75 | 4239.2 | 5734.56 | 7575.16 | 9785.1 | 12493.82 | 15669.5 | 19574.87 | 29173.09 | 45790.61 | 68646.81 | 98947.85 | 137948.52
Iz [cm] | 6.28 | 12.15 | 21.39 | 35.14 | 54.58 | 81.2 | 116.43 | 162.03 | 220.02 | 287.39 | 363.02 | 449.52 | 554.28 | 671.88 | 816.63 | 1155.99 | 1722.06 | 2473.17 | 3481.33 | 4629.58
Ip [cm] | 83.95 | 182.42 | 348.46 | 607.53 | 988.53 | 1525.25 | 2254.17 | 3216.78 | 4459.22 | 6021.95 | 7938.17 | 10234.62 | 13048.1 | 16341.37 | 20391.5 | 30329.08 | 47512.67 | 71119.98 | 102429.18 | 142578.11
Wel,y [cm] | 19.42 | 34.05 | 54.51 | 81.77 | 116.74 | 160.45 | 213.77 | 277.7 | 353.27 | 441.12 | 541.08 | 652.34 | 780.86 | 921.74 | 1087.49 | 1458.65 | 2035.14 | 2745.87 | 3598.1 | 4598.28
Wel,z [cm] | 2.99 | 4.86 | 7.38 | 10.65 | 14.75 | 19.8 | 25.87 | 33.07 | 41.51 | 50.86 | 61.01 | 71.92 | 84.62 | 98.08 | 114.21 | 149.16 | 202.6 | 267.37 | 348.13 | 430.66
Wpl,y [cm] | 22.7 | 39.74 | 63.53 | 95.22 | 135.87 | 186.66 | 248.62 | 322.9 | 410.69 | 513.4 | 630.67 | 761.46 | 912.55 | 1078.49 | 1274.26 | 1712.21 | 2393.73 | 3235.11 | 4229.35 | 5433.52
Wpl,z [cm] | 4.98 | 8.12 | 12.36 | 17.87 | 24.78 | 33.31 | 43.56 | 55.72 | 69.98 | 85.85 | 103.07 | 121.69 | 143.26 | 166.28 | 193.82 | 253.56 | 345.12 | 456.29 | 590.84 | 738.26
Sy [cm] | 11.35 | 19.87 | 31.76 | 47.61 | 67.93 | 93.33 | 124.31 | 161.45 | 205.34 | 256.7 | 315.33 | 380.73 | 456.27 | 539.24 | 637.13 | 856.1 | 1196.86 | 1617.56 | 2114.68 | 2716.76
Sz [cm] | 2.49 | 4.06 | 6.18 | 8.93 | 12.39 | 16.65 | 21.78 | 27.86 | 34.99 | 42.93 | 51.54 | 60.84 | 71.63 | 83.14 | 96.91 | 126.78 | 172.56 | 228.15 | 295.42 | 369.13
Flächenträgheitsradius iy [cm] | 3.2 | 4 | 4.8 | 5.6 | 6.4 | 7.2 | 8 | 8.79 | 9.59 | 10.37 | 11.14 | 11.91 | 12.68 | 13.45 | 14.21 | 15.74 | 17.65 | 19.56 | 21.6 | 23.37
Flächenträgheitsradius iz [cm] | 0.91 | 1.07 | 1.23 | 1.39 | 1.55 | 1.71 | 1.87 | 2.03 | 2.19 | 2.32 | 2.44 | 2.55 | 2.67 | 2.78 | 2.9 | 3.13 | 3.42 | 3.71 | 4.05 | 4.28
Flächenträgheitsradius ip [cm] | 3.33 | 4.14 | 4.96 | 5.77 | 6.58 | 7.4 | 8.21 | 9.02 | 9.84 | 10.63 | 11.41 | 12.18 | 12.96 | 13.73 | 14.5 | 16.05 | 17.98 | 19.91 | 21.98 | 23.75
Torsionswiderstand Torsionsflächenmoment 2,O, It ohne Ausrundungen [cm] | 0.76 | 1.4 | 2.38 | 3.81 | 5.8 | 8.47 | 11.98 | 16.48 | 22.14 | 29.59 | 39.05 | 49.93 | 63.74 | 79.29 | 100.28 | 148.37 | 232.7 | 348.67 | 498.49 | 690.92
Torsionswiderstand Torsionsflächenmoment 2,O, It mit Ausrundungen nach Trayer und March ohne Flanschneigung [cm] | 0.82 | 1.5 | 2.55 | 4.06 | 6.17 | 9 | 12.7 | 17.44 | 23.4 | 31.36 | 41.48 | 53.22 | 68.06 | 84.88 | 107.68 | 159.79 | 251.45 | 377.78 | 531.25 | 753.44
Hauptverwölbung Wölbordinate wm [cm²] | 7.78 | 11.65 | 16.28 | 21.68 | 27.84 | 34.77 | 42.46 | 50.91 | 60.13 | 69.47 | 78.78 | 88.69 | 99.13 | 110.18 | 121.73 | 146.63 | 180.92 | 218.76 | 260 | 305.25
Wölbfläche Sw,max [cm] | 4.82 | 9.9 | 18.18 | 30.77 | 48.93 | 74.13 | 107.95 | 152.17 | 208.74 | 276.7 | 356.23 | 448.98 | 561.67 | 690.59 | 848.6 | 1227.29 | 1868.48 | 2731.8 | 3900 | 5266.64
Wölbwiderstand Wölbflächenmoment 2,O, Iw /1000 [cm] | 0.1 | 0.31 | 0.79 | 1.78 | 3.63 | 6.87 | 12.22 | 20.66 | 33.47 | 51.26 | 74.84 | 106.18 | 148.48 | 202.91 | 275.46 | 479.89 | 901.47 | 1593.64 | 2704 | 4286.99
Wölbwiderstandsmoment [cm] | 12.85 | 26.41 | 48.48 | 82.04 | 130.49 | 197.67 | 287.86 | 405.79 | 556.63 | 737.88 | 949.96 | 1197.28 | 1497.79 | 1841.59 | 2262.94 | 3272.78 | 4982.61 | 7284.79 | 10400 | 14044.38
plastischer Formbeiwert αpl,y | 1.17 | 1.17 | 1.17 | 1.16 | 1.16 | 1.16 | 1.16 | 1.16 | 1.16 | 1.16 | 1.17 | 1.17 | 1.17 | 1.17 | 1.17 | 1.17 | 1.18 | 1.18 | 1.18 | 1.18
plastischer Formbeiwert αpl,z | 1.67 | 1.67 | 1.68 | 1.68 | 1.68 | 1.68 | 1.68 | 1.68 | 1.69 | 1.69 | 1.69 | 1.69 | 1.69 | 1.7 | 1.7 | 1.7 | 1.7 | 1.71 | 1.7 | 1.71
d/tw [c/t] Steg | 15.13 | 16.82 | 18.11 | 19.13 | 19.96 | 20.64 | 21.21 | 21.7 | 22.12 | 22.22 | 22.29 | 22.37 | 22.42 | 22.48 | 22.32 | 22.42 | 22.44 | 22.46 | 23.45 | 22.51
c/tf [c/t] Flansch | 2.57 | 2.68 | 2.77 | 2.84 | 2.9 | 2.95 | 2.99 | 3.02 | 3.05 | 3.01 | 2.92 | 2.86 | 2.79 | 2.74 | 2.67 | 2.59 | 2.5 | 2.43 | 2.38 | 2.34
hw / tw | 15.13 | 16.82 | 18.11 | 19.13 | 19.96 | 20.64 | 21.21 | 21.7 | 22.12 | 22.22 | 22.29 | 22.37 | 22.42 | 22.48 | 22.32 | 22.42 | 22.44 | 22.46 | 23.45 | 22.51
Npl,Rk,S235[kN] | 177.96 | 249.67 | 333.2 | 428.64 | 535.8 | 654.89 | 785.69 | 928.3 | 1082.87 | 1253.12 | 1433.84 | 1621.39 | 1826.09 | 2036.96 | 2279.1 | 2766.96 | 3453.07 | 4214.78 | 4983.02 | 5937.75
Mel,y,Rk,S235[kNm] | 4.56 | 8 | 12.81 | 19.22 | 27.43 | 37.71 | 50.24 | 65.26 | 83.02 | 103.66 | 127.15 | 153.3 | 183.5 | 216.61 | 255.56 | 342.78 | 478.26 | 645.28 | 845.55 | 1080.6
Mel,z,Rk,S235[kNm] | 0.7 | 1.14 | 1.73 | 2.5 | 3.47 | 4.65 | 6.08 | 7.77 | 9.76 | 11.95 | 14.34 | 16.9 | 19.89 | 23.05 | 26.84 | 35.05 | 47.61 | 62.83 | 81.81 | 101.2
Mpl,y,Rk,S235[kNm] | 5.34 | 9.34 | 14.93 | 22.38 | 31.93 | 43.86 | 58.43 | 75.88 | 96.51 | 120.65 | 148.21 | 178.94 | 214.45 | 253.44 | 299.45 | 402.37 | 562.53 | 760.25 | 993.9 | 1276.88
Mpl,z,Rk,S235[kNm] | 1.17 | 1.91 | 2.9 | 4.2 | 5.82 | 7.83 | 10.24 | 13.09 | 16.45 | 20.18 | 24.22 | 28.6 | 33.67 | 39.08 | 45.55 | 59.59 | 81.1 | 107.23 | 138.85 | 173.49
Vpl,y,Rk,S235[kN] | 66.66 | 91.46 | 120.14 | 152.75 | 189.18 | 229.56 | 273.74 | 321.8 | 373.83 | 428.89 | 486.75 | 544.86 | 609.74 | 674.45 | 749.99 | 900.35 | 1110.61 | 1342.6 | 1612.87 | 1854.21
Vpl,z,Rk,S235[kN] | 46.1 | 66.09 | 89.53 | 116.4 | 146.71 | 180.47 | 217.66 | 258.3 | 302.37 | 353.77 | 409.26 | 468.68 | 532.25 | 599.73 | 676.78 | 832.63 | 1053.56 | 1300.45 | 1509.35 | 1871.49
Knickline S235-420 y-y | a | a | a | a | a | a | a | a | a | a | a | a | a | a | a | a | a | a | a | a
Knickline S235-420 z-z | b | b | b | b | b | b | b | b | b | b | b | b | b | b | b | b | b | b | b | b
Knickline S460 y-y | a0 | a0 | a0 | a0 | a0 | a0 | a0 | a0 | a0 | a0 | a0 | a0 | a0 | a0 | a0 | a0 | a0 | a0 | a0 | a0
Knickline S460 z-z | a0 | a0 | a0 | a0 | a0 | a0 | a0 | a0 | a0 | a0 | a0 | a0 | a0 | a0 | a0 | a0 | a0 | a0 | a0 | a0
Flanschlochdurchmesser dL | 6.4 | 6.4 | 8.4 | 11 | 13 | 13 | 13 | 13 | 17 | 17 | 17 | 17 | 17 | 21 | 21 | 23 | 23 | 28 | 28 | 28
Flanschlochabstand w1 | 22 | 28 | 32 | 34 | 40 | 44 | 48 | 52 | 56 | 60 | 60 | 64 | 70 | 74 | 76 | 86 | 94 | 100 | 110 | 120