## IPE
Bezeichnung | IPE80 | IPE100 | IPE120 | IPE140 | IPE160 | IPE180 | IPE200 | IPE220 | IPE240 | IPE270 | IPE300 | IPE330 | IPE360 | IPE400 | IPE450 | IPE500 | IPE550 | IPE600
Höhe h [mm] | 80 | 100 | 120 | 140 | 160 | 180 | 200 | 220 | 240 | 270 | 300 | 330 | 360 | 400 | 450 | 500 | 550 | 600
Breite b [mm] | 46 | 55 | 64 | 73 | 82 | 91 | 100 | 110 | 120 | 135 | 150 | 160 | 170 | 180 | 190 | 200 | 210 | 220
Stegdicke tw [mm] | 3.8 | 4.1 | 4.4 | 4.7 | 5 | 5.3 | 5.6 | 5.9 | 6.2 | 6.6 | 7.1 | 7.5 | 8 | 8.6 | 9.4 | 10.2 | 11.1 | 12
Flanschdicke tf [mm] | 5.2 | 5.7 | 6.3 | 6.9 | 7.4 | 8 | 8.5 | 9.2 | 9.8 | 10.2 | 10.7 | 11.5 | 12.7 | 13.5 | 14.6 | 16 | 17.2 | 19
Ausrundungsradius r [mm] | 5 | 7 | 7 | 7 | 9 | 9 | 12 | 12 | 15 | 15 | 15 | 18 | 18 | 21 | 21 | 21 | 24 | 24
Steghöhe, gerade d [mm] | 59.6 | 74.6 | 93.4 | 112.2 | 127.2 | 146 | 159 | 177.6 | 190.4 | 219.6 | 248.6 | 271 | 298.6 | 331 | 378.8 | 426 | 467.6 | 514
Steghöhe, lichte hw [mm] | 69.6 | 88.6 | 107.4 | 126.2 | 145.2 | 164 | 183 | 201.6 | 220.4 | 249.6 | 278.6 | 307 | 334.6 | 373 | 420.8 | 468 | 515.6 | 562
Querschnittsfläche A [cm²] | 7.64 | 10.32 | 13.21 | 16.43 | 20.09 | 23.95 | 28.48 | 33.37 | 39.12 | 45.95 | 53.81 | 62.61 | 72.73 | 84.46 | 98.82 | 115.52 | 134.42 | 155.98
Schubfläche, Flanschfläche Avy [cm²] | 4.78 | 6.27 | 8.06 | 10.07 | 12.14 | 14.56 | 17 | 20.24 | 23.52 | 27.54 | 32.1 | 36.8 | 43.18 | 48.6 | 55.48 | 64 | 72.24 | 83.6
Stegfläche Asteg [cm²] | 2.64 | 3.63 | 4.73 | 5.93 | 7.26 | 8.69 | 10.25 | 11.89 | 13.66 | 16.47 | 19.78 | 23.03 | 26.77 | 32.08 | 39.56 | 47.74 | 57.23 | 67.44
Stegfläche inkl, Rundungen Az [cm²] | 2.86 | 4.05 | 5.15 | 6.35 | 7.96 | 9.39 | 11.48 | 13.13 | 15.6 | 18.41 | 21.71 | 25.81 | 29.55 | 35.86 | 43.34 | 51.52 | 62.18 | 72.38
wirksame Schubfläche nach EC 3 Avz [cm²] | 3.58 | 5.08 | 6.31 | 7.64 | 9.66 | 11.25 | 14 | 15.88 | 19.14 | 22.14 | 25.68 | 30.81 | 35.14 | 42.69 | 50.85 | 59.87 | 72.34 | 83.78
Umfang [cm] | 32.782 | 39.978 | 47.518 | 55.058 | 62.255 | 69.795 | 76.82 | 84.76 | 92.185 | 104.105 | 116.005 | 125.41 | 135.31 | 146.675 | 160.515 | 174.355 | 187.66 | 201.48
Superficie_revestimiento [m²/m] | 0.32782 | 0.39978 | 0.47518 | 0.55058 | 0.62255 | 0.69795 | 0.7682 | 0.8476 | 0.92185 | 1.0411 | 1.1601 | 1.2541 | 1.3531 | 1.4668 | 1.6051 | 1.7435 | 1.8766 | 2.0148
gk [kg/m] | 6 | 8.104 | 10.37 | 12.894 | 15.772 | 18.799 | 22.36 | 26.196 | 30.706 | 36.067 | 42.242 | 49.146 | 57.092 | 66.304 | 77.574 | 90.684 | 105.517 | 122.448
gk [kN/m] | 0.06 | 0.081 | 0.104 | 0.129 | 0.158 | 0.188 | 0.224 | 0.262 | 0.307 | 0.361 | 0.422 | 0.491 | 0.571 | 0.663 | 0.776 | 0.907 | 1.055 | 1.224
Verhältnis Steg- zu Gesamtfläche a | 0.37 | 0.39 | 0.39 | 0.39 | 0.4 | 0.39 | 0.4 | 0.39 | 0.4 | 0.4 | 0.4 | 0.41 | 0.41 | 0.42 | 0.44 | 0.45 | 0.46 | 0.46
Iy [cm] | 80.14 | 171 | 317.75 | 541.22 | 869.27 | 1316.94 | 1943.11 | 2771.78 | 3891.47 | 5789.63 | 8355.96 | 11766.59 | 16265.32 | 23127.79 | 33742.36 | 48197.95 | 67115.53 | 92082.47
Iz [cm] | 8.49 | 15.92 | 27.67 | 44.92 | 68.31 | 100.85 | 142.37 | 204.89 | 283.63 | 419.87 | 603.78 | 788.14 | 1043.45 | 1317.82 | 1675.86 | 2141.69 | 2667.58 | 3387.34
Ip [cm] | 88.62 | 186.92 | 345.41 | 586.13 | 937.59 | 1417.79 | 2085.47 | 2976.66 | 4175.11 | 6209.5 | 8959.74 | 12554.73 | 17308.77 | 24445.61 | 35418.22 | 50339.64 | 69783.11 | 95469.81
Wel,y [cm] | 20.03 | 34.2 | 52.96 | 77.32 | 108.66 | 146.33 | 194.31 | 251.98 | 324.29 | 428.86 | 557.06 | 713.13 | 903.63 | 1156.39 | 1499.66 | 1927.92 | 2440.56 | 3069.42
Wel,z [cm] | 3.69 | 5.79 | 8.65 | 12.31 | 16.66 | 22.16 | 28.47 | 37.25 | 47.27 | 62.2 | 80.5 | 98.52 | 122.76 | 146.42 | 176.41 | 214.17 | 254.06 | 307.94
Wpl,y [cm] | 23.22 | 39.41 | 60.73 | 88.34 | 123.86 | 166.41 | 220.64 | 285.41 | 366.65 | 484 | 628.36 | 804.33 | 1019.15 | 1307.15 | 1701.79 | 2194.12 | 2787.01 | 3512.4
Wpl,z [cm] | 5.82 | 9.15 | 13.58 | 19.25 | 26.1 | 34.6 | 44.61 | 58.11 | 73.92 | 96.95 | 125.22 | 153.68 | 191.1 | 229 | 276.38 | 335.88 | 400.54 | 485.65
Sy [cm] | 11.61 | 19.7 | 30.36 | 44.17 | 61.93 | 83.21 | 110.32 | 142.7 | 183.32 | 242 | 314.18 | 402.17 | 509.57 | 653.57 | 850.9 | 1097.06 | 1393.5 | 1756.2
Sz [cm] | 2.91 | 4.57 | 6.79 | 9.62 | 13.05 | 17.3 | 22.31 | 29.06 | 36.96 | 48.48 | 62.61 | 76.84 | 95.55 | 114.5 | 138.19 | 167.94 | 200.27 | 242.82
Flächenträgheitsradius iy [cm] | 3.24 | 4.07 | 4.9 | 5.74 | 6.58 | 7.42 | 8.26 | 9.11 | 9.97 | 11.23 | 12.46 | 13.71 | 14.95 | 16.55 | 18.48 | 20.43 | 22.35 | 24.3
Flächenträgheitsradius iz [cm] | 1.05 | 1.24 | 1.45 | 1.65 | 1.84 | 2.05 | 2.24 | 2.48 | 2.69 | 3.02 | 3.35 | 3.55 | 3.79 | 3.95 | 4.12 | 4.31 | 4.45 | 4.66
Flächenträgheitsradius ip [cm] | 3.41 | 4.26 | 5.11 | 5.97 | 6.83 | 7.69 | 8.56 | 9.44 | 10.33 | 11.63 | 12.9 | 14.16 | 15.43 | 17.01 | 18.93 | 20.87 | 22.79 | 24.74
Torsionswiderstand Torsionsflächenmoment 2,O, It ohne Ausrundungen [cm] | 0.57 | 0.9 | 1.39 | 2.06 | 2.85 | 3.96 | 5.22 | 7.15 | 9.36 | 12.04 | 15.7 | 20.7 | 29.14 | 37.72 | 51.47 | 71.73 | 95.53 | 134.06
Torsionswiderstand Torsionsflächenmoment 2,O, It mit Ausrundungen nach Trayer und March [cm] | 0.7 | 1.21 | 1.74 | 2.46 | 3.62 | 4.81 | 7.02 | 9.11 | 12.95 | 16.02 | 20.21 | 28.28 | 37.49 | 51.33 | 67.18 | 89.66 | 123.8 | 166.12
Hauptverwölbung Wölbordinate wm [cm²] | 8.6 | 12.97 | 18.19 | 24.29 | 31.28 | 39.13 | 47.88 | 57.97 | 69.06 | 87.68 | 108.49 | 127.4 | 147.6 | 173.93 | 206.82 | 242 | 279.72 | 319.55
Wölbfläche Sw,max [cm] | 5.14 | 10.16 | 18.34 | 30.59 | 47.46 | 71.22 | 101.73 | 146.66 | 203.04 | 301.85 | 435.31 | 586.04 | 796.68 | 1056.59 | 1434.26 | 1936 | 2525.87 | 3339.3
Wölbwiderstand Wölbflächenmoment 2,O, Iw /1000 [cm] | 0.12 | 0.35 | 0.89 | 1.98 | 3.96 | 7.43 | 12.99 | 22.67 | 37.39 | 70.58 | 125.93 | 199.1 | 313.58 | 490.05 | 791.01 | 1249.37 | 1884.1 | 2845.53
Wölbwiderstandsmoment [cm] | 13.72 | 27.1 | 48.9 | 81.57 | 126.55 | 189.91 | 271.29 | 391.1 | 541.43 | 804.93 | 1160.82 | 1562.77 | 2124.49 | 2817.59 | 3824.7 | 5162.67 | 6735.66 | 8904.79
plastischer Formbeiwert αpl,y | 1.16 | 1.15 | 1.15 | 1.14 | 1.14 | 1.14 | 1.14 | 1.13 | 1.13 | 1.13 | 1.13 | 1.13 | 1.13 | 1.13 | 1.13 | 1.14 | 1.14 | 1.14
plastischer Formbeiwert αpl,z | 1.58 | 1.58 | 1.57 | 1.56 | 1.57 | 1.56 | 1.57 | 1.56 | 1.56 | 1.56 | 1.56 | 1.56 | 1.56 | 1.56 | 1.57 | 1.57 | 1.58 | 1.58
d/tw [c/t] Steg | 15.68 | 18.2 | 21.23 | 23.87 | 25.44 | 27.55 | 28.39 | 30.1 | 30.71 | 33.27 | 35.01 | 36.13 | 37.33 | 38.49 | 40.3 | 41.76 | 42.13 | 42.83
c/tf [c/t] Flansch | 3.1 | 3.24 | 3.62 | 3.93 | 3.99 | 4.23 | 4.14 | 4.35 | 4.28 | 4.82 | 5.28 | 5.07 | 4.96 | 4.79 | 4.75 | 4.62 | 4.39 | 4.21
hw / tw | 18.32 | 21.61 | 24.41 | 26.85 | 29.04 | 30.94 | 32.68 | 34.17 | 35.55 | 37.82 | 39.24 | 40.93 | 41.83 | 43.37 | 44.77 | 45.88 | 46.45 | 46.83
Npl,Rk,S235[kN] | 179.62 | 242.6 | 310.44 | 386.01 | 472.15 | 562.76 | 669.38 | 784.21 | 919.23 | 1079.71 | 1264.58 | 1471.25 | 1709.14 | 1984.89 | 2322.29 | 2714.76 | 3158.78 | 3665.63
Mel,y,Rk,S235[kNm] | 4.71 | 8.04 | 12.45 | 18.17 | 25.53 | 34.39 | 45.66 | 59.22 | 76.21 | 100.78 | 130.91 | 167.58 | 212.35 | 271.75 | 352.42 | 453.06 | 573.53 | 721.31
Mel,z,Rk,S235[kNm] | 0.87 | 1.36 | 2.03 | 2.89 | 3.92 | 5.21 | 6.69 | 8.75 | 11.11 | 14.62 | 18.92 | 23.15 | 28.85 | 34.41 | 41.46 | 50.33 | 59.7 | 72.37
Mpl,y,Rk,S235[kNm] | 5.46 | 9.26 | 14.27 | 20.76 | 29.11 | 39.11 | 51.85 | 67.07 | 86.16 | 113.74 | 147.66 | 189.02 | 239.5 | 307.18 | 399.92 | 515.62 | 654.95 | 825.41
Mpl,z,Rk,S235[kNm] | 1.37 | 2.15 | 3.19 | 4.52 | 6.13 | 8.13 | 10.48 | 13.66 | 17.37 | 22.78 | 29.43 | 36.11 | 44.91 | 53.82 | 64.95 | 78.93 | 94.13 | 114.13
Vpl,y,Rk,S235[kN] | 64.91 | 85.07 | 109.41 | 136.68 | 164.66 | 197.55 | 230.65 | 274.61 | 319.11 | 373.66 | 435.52 | 499.29 | 585.85 | 659.39 | 752.74 | 868.33 | 980.13 | 1134.26
Vpl,z,Rk,S235[kN] | 48.53 | 68.99 | 85.55 | 103.69 | 131.03 | 152.65 | 189.95 | 215.47 | 259.74 | 300.37 | 348.44 | 418 | 476.73 | 579.27 | 689.85 | 812.35 | 981.51 | 1136.76
Knickline S235-420 y-y | a | a | a | a | a | a | a | a | a | a | a | a | a | a | a | a | a | a
Knickline S235-420 z-z | b | b | b | b | b | b | b | b | b | b | b | b | b | b | b | b | b | b
Knickline S460 y-y | a0 | a0 | a0 | a0 | a0 | a0 | a0 | a0 | a0 | a0 | a0 | a0 | a0 | a0 | a0 | a0 | a0 | a0
Knickline S460 z-z | a0 | a0 | a0 | a0 | a0 | a0 | a0 | a0 | a0 | a0 | a0 | a0 | a0 | a0 | a0 | a0 | a0 | a0
Flanschlochdurchmesser dL | 6.4 | 8.4 | 8.4 | 11 | 13 | 13 | 13 | 17 | 17 | 21 | 23 | 25 | 25 | 28 | 28 | 28 | 28 | 28
Flanschlochabstand w1 | 26 | 30 | 36 | 40 | 44 | 50 | 56 | 60 | 68 | 72 | 80 | 86 | 90 | 96 | 106 | 110 | 120 | 120