## RO-Warm
Bezeichnung | RO21,3x2,3 | RO21,3x2,6 | RO21,3x3,2 | RO26,9x2,3 | RO26,9x2,6 | RO26,9x3,2 | RO33,7x2,6 | RO33,7x3,2 | RO33,7x4 | RO42,4x2,6 | RO42,4x3,2 | RO42,4x4 | RO48,3x2,6 | RO48,3x3,2 | RO48,3x4 | RO48,3x5 | RO60,3x2,6 | RO60,3x3,2 | RO60,3x4 | RO60,3x5 | RO76,1x2,6 | RO76,1x3,2 | RO76,1x4 | RO76,1x5 | RO88,9x3,2 | RO88,9x4 | RO88,9x5 | RO88,9x6 | RO88,9x6,3 | RO101,6x3,2 | RO101,6x4 | RO101,6x5 | RO101,6x6 | RO101,6x6,3 | RO101,6x8 | RO101,6x10 | RO114,3x3,2 | RO114,3x4 | RO114,3x5 | RO114,3x6 | RO114,3x6,3 | RO114,3x8 | RO114,3x10 | RO139,7x4 | RO139,7x5 | RO139,7x6 | RO139,7x6,3 | RO139,7x8 | RO139,7x10 | RO139,7x12 | RO139,7x12,5 | RO168,3x4 | RO168,3x5 | RO168,3x6,3 | RO168,3x8 | RO168,3x10 | RO168,3x12,5 | RO177,8x5 | RO177,8x6,3 | RO177,8x8 | RO177,8x10 | RO177,8x12,5 | RO193,7x5 | RO193,7x6,3 | RO193,7x8 | RO193,7x10 | RO193,7x12,5 | RO193,7x14,2 | RO193,7x16 | RO219,1x5 | RO219,1x6,3 | RO219,1x8 | RO219,1x10 | RO219,1x12,5 | RO219,1x14,2 | RO219,1x16 | RO219,1x20 | RO244,5x5 | RO244,5x6,3 | RO244,5x8 | RO244,5x10 | RO244,5x12,5 | RO244,5x14,2 | RO244,5x16 | RO244,5x20 | RO244,5x25 | RO273x5 | RO273x6,3 | RO273x8 | RO273x10 | RO273x12,5 | RO273x14,2 | RO273x16 | RO273x20 | RO273x25 | RO323,9x5 | RO323,9x6,3 | RO323,9x8 | RO323,9x10 | RO323,9x12,5 | RO323,9x14,2 | RO323,9x16 | RO323,9x20 | RO323,9x25 | RO355,6x6,3 | RO355,6x8 | RO355,6x10 | RO355,6x12,5 | RO355,6x14,2 | RO355,6x16 | RO355,6x20 | RO355,6x25 | RO406,4x6,3 | RO406,4x8 | RO406,4x10 | RO406,4x12,5 | RO406,4x14,2 | RO406,4x16 | RO406,4x20 | RO406,4x25 | RO406,4x30 | RO406,4x40 | RO457x6,3 | RO457x8 | RO457x10 | RO457x12,5 | RO457x14,2 | RO457x16 | RO457x20 | RO457x25 | RO457x30 | RO457x40 | RO508x6,3 | RO508x8 | RO508x10 | RO508x12,5 | RO508x14,2 | RO508x16 | RO508x20 | RO508x25 | RO508x30 | RO508x40 | RO508x50 | RO610x6,3 | RO610x8 | RO610x10 | RO610x12,5 | RO610x14,2 | RO610x16 | RO610x20 | RO610x25 | RO610x30 | RO610x40 | RO610x50 | RO711x6,3 | RO711x8 | RO711x10 | RO711x12,5 | RO711x14,2 | RO711x16 | RO711x20 | RO711x25 | RO711x30 | RO711x40 | RO711x50 | RO711x60
Durchmesser D [mm] | 21.3 | 21.3 | 21.3 | 26.9 | 26.9 | 26.9 | 33.7 | 33.7 | 33.7 | 42.4 | 42.4 | 42.4 | 48.3 | 48.3 | 48.3 | 48.3 | 60.3 | 60.3 | 60.3 | 60.3 | 76.1 | 76.1 | 76.1 | 76.1 | 88.9 | 88.9 | 88.9 | 88.9 | 88.9 | 101.6 | 101.6 | 101.6 | 101.6 | 101.6 | 101.6 | 101.6 | 114.3 | 114.3 | 114.3 | 114.3 | 114.3 | 114.3 | 114.3 | 139.7 | 139.7 | 139.7 | 139.7 | 139.7 | 139.7 | 139.7 | 139.7 | 168.3 | 168.3 | 168.3 | 168.3 | 168.3 | 168.3 | 177.8 | 177.8 | 177.8 | 177.8 | 177.8 | 193.7 | 193.7 | 193.7 | 193.7 | 193.7 | 193.7 | 193.7 | 219.1 | 219.1 | 219.1 | 219.1 | 219.1 | 219.1 | 219.1 | 219.1 | 244.5 | 244.5 | 244.5 | 244.5 | 244.5 | 244.5 | 244.5 | 244.5 | 244.5 | 273 | 273 | 273 | 273 | 273 | 273 | 273 | 273 | 273 | 323.9 | 323.9 | 323.9 | 323.9 | 323.9 | 323.9 | 323.9 | 323.9 | 323.9 | 355.6 | 355.6 | 355.6 | 355.6 | 355.6 | 355.6 | 355.6 | 355.6 | 406.4 | 406.4 | 406.4 | 406.4 | 406.4 | 406.4 | 406.4 | 406.4 | 406.4 | 406.4 | 457 | 457 | 457 | 457 | 457 | 457 | 457 | 457 | 457 | 457 | 508 | 508 | 508 | 508 | 508 | 508 | 508 | 508 | 508 | 508 | 508 | 610 | 610 | 610 | 610 | 610 | 610 | 610 | 610 | 610 | 610 | 610 | 711 | 711 | 711 | 711 | 711 | 711 | 711 | 711 | 711 | 711 | 711 | 711
Dicke T [mm] | 2.3 | 2.6 | 3.2 | 2.3 | 2.6 | 3.2 | 2.6 | 3.2 | 4 | 2.6 | 3.2 | 4 | 2.6 | 3.2 | 4 | 5 | 2.6 | 3.2 | 4 | 5 | 2.6 | 3.2 | 4 | 5 | 3.2 | 4 | 5 | 6 | 6.3 | 3.2 | 4 | 5 | 6 | 6.3 | 8 | 10 | 3.2 | 4 | 5 | 6 | 6.3 | 8 | 10 | 4 | 5 | 6 | 6.3 | 8 | 10 | 12 | 12.5 | 4 | 5 | 6.3 | 8 | 10 | 12.5 | 5 | 6.3 | 8 | 10 | 12.5 | 5 | 6.3 | 8 | 10 | 12.5 | 14.2 | 16 | 5 | 6.3 | 8 | 10 | 12.5 | 14.2 | 16 | 20 | 5 | 6.3 | 8 | 10 | 12.5 | 14.2 | 16 | 20 | 25 | 5 | 6.3 | 8 | 10 | 12.5 | 14.2 | 16 | 20 | 25 | 5 | 6.3 | 8 | 10 | 12.5 | 14.2 | 16 | 20 | 25 | 6.3 | 8 | 10 | 12.5 | 14.2 | 16 | 20 | 25 | 6.3 | 8 | 10 | 12.5 | 14.2 | 16 | 20 | 25 | 30 | 40 | 6.3 | 8 | 10 | 12.5 | 14.2 | 16 | 20 | 25 | 30 | 40 | 6.3 | 8 | 10 | 12.5 | 14.2 | 16 | 20 | 25 | 30 | 40 | 50 | 6.3 | 8 | 10 | 12.5 | 14.2 | 16 | 20 | 25 | 30 | 40 | 50 | 6.3 | 8 | 10 | 12.5 | 14.2 | 16 | 20 | 25 | 30 | 40 | 50 | 60
Querschnittsfläche A [cm²] | 1.37 | 1.53 | 1.82 | 1.78 | 1.98 | 2.38 | 2.54 | 3.07 | 3.73 | 3.25 | 3.94 | 4.83 | 3.73 | 4.53 | 5.57 | 6.8 | 4.71 | 5.74 | 7.07 | 8.69 | 6 | 7.33 | 9.06 | 11.17 | 8.62 | 10.67 | 13.18 | 15.63 | 16.35 | 9.89 | 12.26 | 15.17 | 18.02 | 18.86 | 23.52 | 28.78 | 11.17 | 13.86 | 17.17 | 20.41 | 21.38 | 26.72 | 32.77 | 17.05 | 21.16 | 25.2 | 26.4 | 33.1 | 40.75 | 48.14 | 49.95 | 20.65 | 25.65 | 32.06 | 40.29 | 49.73 | 61.18 | 27.14 | 33.94 | 42.68 | 52.72 | 64.91 | 29.64 | 37.09 | 46.67 | 57.71 | 71.16 | 80.08 | 89.32 | 33.63 | 42.12 | 53.06 | 65.69 | 81.13 | 91.41 | 102.09 | 125.1 | 37.62 | 47.14 | 59.44 | 73.67 | 91.11 | 102.74 | 114.86 | 141.06 | 172.39 | 42.1 | 52.79 | 66.6 | 82.62 | 102.3 | 115.45 | 129.18 | 158.96 | 194.78 | 50.09 | 62.86 | 79.39 | 98.61 | 122.29 | 138.16 | 154.77 | 190.95 | 234.76 | 69.13 | 87.36 | 108.57 | 134.74 | 152.3 | 170.7 | 210.86 | 259.65 | 79.19 | 100.13 | 124.53 | 154.68 | 174.96 | 196.24 | 242.78 | 299.55 | 354.75 | 460.43 | 89.2 | 112.85 | 140.43 | 174.55 | 197.54 | 221.67 | 274.58 | 339.29 | 402.44 | 524.02 | 99.3 | 125.66 | 156.45 | 194.58 | 220.29 | 247.31 | 306.62 | 379.35 | 450.5 | 588.11 | 719.42 | 119.48 | 151.3 | 188.5 | 234.64 | 265.79 | 298.58 | 370.71 | 459.46 | 546.64 | 716.28 | 879.65 | 139.47 | 176.68 | 220.23 | 274.3 | 310.85 | 349.35 | 434.17 | 538.78 | 641.83 | 843.2 | 1038.3 | 1227.11
Wirksame Schubfläche nach EC 3 Av [cm²] | 0.87 | 0.97 | 1.16 | 1.13 | 1.26 | 1.52 | 1.62 | 1.95 | 2.38 | 2.07 | 2.51 | 3.07 | 2.38 | 2.89 | 3.54 | 4.33 | 3 | 3.65 | 4.5 | 5.53 | 3.82 | 4.67 | 5.77 | 7.11 | 5.48 | 6.79 | 8.39 | 9.95 | 10.41 | 6.3 | 7.81 | 9.66 | 11.47 | 12.01 | 14.98 | 18.32 | 7.11 | 8.82 | 10.93 | 13 | 13.61 | 17.01 | 20.86 | 10.86 | 13.47 | 16.04 | 16.81 | 21.07 | 25.94 | 30.65 | 31.8 | 13.14 | 16.33 | 20.41 | 25.65 | 31.66 | 38.95 | 17.28 | 21.61 | 27.17 | 33.56 | 41.33 | 18.87 | 23.61 | 29.71 | 36.74 | 45.3 | 50.98 | 56.86 | 21.41 | 26.81 | 33.78 | 41.82 | 51.65 | 58.19 | 64.99 | 79.64 | 23.95 | 30.01 | 37.84 | 46.9 | 58 | 65.41 | 73.12 | 89.8 | 109.75 | 26.8 | 33.6 | 42.4 | 52.6 | 65.13 | 73.5 | 82.24 | 101.2 | 124 | 31.89 | 40.02 | 50.54 | 62.78 | 77.85 | 87.95 | 98.53 | 121.56 | 149.45 | 44.01 | 55.62 | 69.12 | 85.78 | 96.96 | 108.67 | 134.24 | 165.3 | 50.41 | 63.74 | 79.28 | 98.47 | 111.38 | 124.93 | 154.56 | 190.7 | 225.84 | 293.12 | 56.79 | 71.84 | 89.4 | 111.13 | 125.76 | 141.12 | 174.8 | 216 | 256.2 | 333.6 | 63.21 | 80 | 99.6 | 123.88 | 140.24 | 157.44 | 195.2 | 241.5 | 286.8 | 374.4 | 458 | 76.07 | 96.32 | 120 | 149.38 | 169.21 | 190.08 | 236 | 292.5 | 348 | 456 | 560 | 88.79 | 112.48 | 140.2 | 174.63 | 197.89 | 222.4 | 276.4 | 343 | 408.6 | 536.8 | 661 | 781.2
Umfang - außen [cm] | 6.692 | 6.692 | 6.692 | 8.451 | 8.451 | 8.451 | 10.587 | 10.587 | 10.587 | 13.32 | 13.32 | 13.32 | 15.174 | 15.174 | 15.174 | 15.174 | 18.944 | 18.944 | 18.944 | 18.944 | 23.908 | 23.908 | 23.908 | 23.908 | 27.929 | 27.929 | 27.929 | 27.929 | 27.929 | 31.919 | 31.919 | 31.919 | 31.919 | 31.919 | 31.919 | 31.919 | 35.908 | 35.908 | 35.908 | 35.908 | 35.908 | 35.908 | 35.908 | 43.888 | 43.888 | 43.888 | 43.888 | 43.888 | 43.888 | 43.888 | 43.888 | 52.873 | 52.873 | 52.873 | 52.873 | 52.873 | 52.873 | 55.858 | 55.858 | 55.858 | 55.858 | 55.858 | 60.853 | 60.853 | 60.853 | 60.853 | 60.853 | 60.853 | 60.853 | 68.832 | 68.832 | 68.832 | 68.832 | 68.832 | 68.832 | 68.832 | 68.832 | 76.812 | 76.812 | 76.812 | 76.812 | 76.812 | 76.812 | 76.812 | 76.812 | 76.812 | 85.765 | 85.765 | 85.765 | 85.765 | 85.765 | 85.765 | 85.765 | 85.765 | 85.765 | 101.756 | 101.756 | 101.756 | 101.756 | 101.756 | 101.756 | 101.756 | 101.756 | 101.756 | 111.715 | 111.715 | 111.715 | 111.715 | 111.715 | 111.715 | 111.715 | 111.715 | 127.674 | 127.674 | 127.674 | 127.674 | 127.674 | 127.674 | 127.674 | 127.674 | 127.674 | 127.674 | 143.571 | 143.571 | 143.571 | 143.571 | 143.571 | 143.571 | 143.571 | 143.571 | 143.571 | 143.571 | 159.593 | 159.593 | 159.593 | 159.593 | 159.593 | 159.593 | 159.593 | 159.593 | 159.593 | 159.593 | 159.593 | 191.637 | 191.637 | 191.637 | 191.637 | 191.637 | 191.637 | 191.637 | 191.637 | 191.637 | 191.637 | 191.637 | 223.367 | 223.367 | 223.367 | 223.367 | 223.367 | 223.367 | 223.367 | 223.367 | 223.367 | 223.367 | 223.367 | 223.367
Superficie_revestimiento [m²/m] | 0.06692 | 0.06692 | 0.06692 | 0.08451 | 0.08451 | 0.08451 | 0.10587 | 0.10587 | 0.10587 | 0.1332 | 0.1332 | 0.1332 | 0.15174 | 0.15174 | 0.15174 | 0.15174 | 0.18944 | 0.18944 | 0.18944 | 0.18944 | 0.23908 | 0.23908 | 0.23908 | 0.23908 | 0.27929 | 0.27929 | 0.27929 | 0.27929 | 0.27929 | 0.31919 | 0.31919 | 0.31919 | 0.31919 | 0.31919 | 0.31919 | 0.31919 | 0.35908 | 0.35908 | 0.35908 | 0.35908 | 0.35908 | 0.35908 | 0.35908 | 0.43888 | 0.43888 | 0.43888 | 0.43888 | 0.43888 | 0.43888 | 0.43888 | 0.43888 | 0.52873 | 0.52873 | 0.52873 | 0.52873 | 0.52873 | 0.52873 | 0.55858 | 0.55858 | 0.55858 | 0.55858 | 0.55858 | 0.60853 | 0.60853 | 0.60853 | 0.60853 | 0.60853 | 0.60853 | 0.60853 | 0.68832 | 0.68832 | 0.68832 | 0.68832 | 0.68832 | 0.68832 | 0.68832 | 0.68832 | 0.76812 | 0.76812 | 0.76812 | 0.76812 | 0.76812 | 0.76812 | 0.76812 | 0.76812 | 0.76812 | 0.85765 | 0.85765 | 0.85765 | 0.85765 | 0.85765 | 0.85765 | 0.85765 | 0.85765 | 0.85765 | 1.0176 | 1.0176 | 1.0176 | 1.0176 | 1.0176 | 1.0176 | 1.0176 | 1.0176 | 1.0176 | 1.1172 | 1.1172 | 1.1172 | 1.1172 | 1.1172 | 1.1172 | 1.1172 | 1.1172 | 1.2767 | 1.2767 | 1.2767 | 1.2767 | 1.2767 | 1.2767 | 1.2767 | 1.2767 | 1.2767 | 1.2767 | 1.4357 | 1.4357 | 1.4357 | 1.4357 | 1.4357 | 1.4357 | 1.4357 | 1.4357 | 1.4357 | 1.4357 | 1.5959 | 1.5959 | 1.5959 | 1.5959 | 1.5959 | 1.5959 | 1.5959 | 1.5959 | 1.5959 | 1.5959 | 1.5959 | 1.9164 | 1.9164 | 1.9164 | 1.9164 | 1.9164 | 1.9164 | 1.9164 | 1.9164 | 1.9164 | 1.9164 | 1.9164 | 2.2337 | 2.2337 | 2.2337 | 2.2337 | 2.2337 | 2.2337 | 2.2337 | 2.2337 | 2.2337 | 2.2337 | 2.2337 | 2.2337
Umfang - innen [cm] | 5.246 | 5.058 | 4.681 | 7.006 | 6.817 | 6.44 | 8.954 | 8.577 | 8.074 | 11.687 | 11.31 | 10.807 | 13.54 | 13.163 | 12.661 | 12.032 | 17.31 | 16.933 | 16.431 | 15.802 | 22.274 | 21.897 | 21.394 | 20.766 | 25.918 | 25.415 | 24.787 | 24.159 | 23.97 | 29.908 | 29.405 | 28.777 | 28.149 | 27.96 | 26.892 | 25.635 | 33.898 | 33.395 | 32.767 | 32.138 | 31.95 | 30.882 | 29.625 | 41.375 | 40.746 | 40.118 | 39.93 | 38.862 | 37.605 | 36.348 | 36.034 | 50.36 | 49.731 | 48.915 | 47.846 | 46.59 | 45.019 | 52.716 | 51.899 | 50.831 | 49.574 | 48.004 | 57.711 | 56.894 | 55.826 | 54.569 | 52.999 | 51.931 | 50.8 | 65.691 | 64.874 | 63.806 | 62.549 | 60.978 | 59.91 | 58.779 | 56.266 | 73.67 | 72.854 | 71.785 | 70.529 | 68.958 | 67.89 | 66.759 | 64.246 | 61.104 | 82.624 | 81.807 | 80.739 | 79.482 | 77.911 | 76.843 | 75.712 | 73.199 | 70.058 | 98.615 | 97.798 | 96.73 | 95.473 | 93.902 | 92.834 | 91.703 | 89.19 | 86.048 | 107.757 | 106.688 | 105.432 | 103.861 | 102.793 | 101.662 | 99.149 | 96.007 | 123.716 | 122.648 | 121.391 | 119.82 | 118.752 | 117.621 | 115.108 | 111.966 | 108.825 | 102.542 | 139.612 | 138.544 | 137.288 | 135.717 | 134.649 | 133.518 | 131.004 | 127.863 | 124.721 | 118.438 | 155.635 | 154.566 | 153.31 | 151.739 | 150.671 | 149.54 | 147.027 | 143.885 | 140.743 | 134.46 | 128.177 | 187.679 | 186.611 | 185.354 | 183.783 | 182.715 | 181.584 | 179.071 | 175.929 | 172.788 | 166.504 | 160.221 | 219.409 | 218.341 | 217.084 | 215.513 | 214.445 | 213.314 | 210.801 | 207.659 | 204.518 | 198.234 | 191.951 | 185.668
Umfang - Mittellinie [cm] | 5.969 | 5.875 | 5.686 | 7.728 | 7.634 | 7.446 | 9.77 | 9.582 | 9.331 | 12.504 | 12.315 | 12.064 | 14.357 | 14.169 | 13.917 | 13.603 | 18.127 | 17.938 | 17.687 | 17.373 | 23.091 | 22.902 | 22.651 | 22.337 | 26.923 | 26.672 | 26.358 | 26.044 | 25.95 | 30.913 | 30.662 | 30.348 | 30.034 | 29.939 | 29.405 | 28.777 | 34.903 | 34.652 | 34.338 | 34.023 | 33.929 | 33.395 | 32.767 | 42.631 | 42.317 | 42.003 | 41.909 | 41.375 | 40.746 | 40.118 | 39.961 | 51.616 | 51.302 | 50.894 | 50.36 | 49.731 | 48.946 | 54.287 | 53.878 | 53.344 | 52.716 | 51.931 | 59.282 | 58.873 | 58.339 | 57.711 | 56.926 | 56.392 | 55.826 | 67.261 | 66.853 | 66.319 | 65.691 | 64.905 | 64.371 | 63.806 | 62.549 | 75.241 | 74.833 | 74.299 | 73.67 | 72.885 | 72.351 | 71.785 | 70.529 | 68.958 | 84.195 | 83.786 | 83.252 | 82.624 | 81.838 | 81.304 | 80.739 | 79.482 | 77.911 | 100.185 | 99.777 | 99.243 | 98.615 | 97.829 | 97.295 | 96.73 | 95.473 | 93.902 | 109.736 | 109.202 | 108.573 | 107.788 | 107.254 | 106.688 | 105.432 | 103.861 | 125.695 | 125.161 | 124.533 | 123.747 | 123.213 | 122.648 | 121.391 | 119.82 | 118.25 | 115.108 | 141.592 | 141.058 | 140.429 | 139.644 | 139.11 | 138.544 | 137.288 | 135.717 | 134.146 | 131.004 | 157.614 | 157.08 | 156.451 | 155.666 | 155.132 | 154.566 | 153.31 | 151.739 | 150.168 | 147.027 | 143.885 | 189.658 | 189.124 | 188.496 | 187.71 | 187.176 | 186.611 | 185.354 | 183.783 | 182.212 | 179.071 | 175.929 | 221.388 | 220.854 | 220.226 | 219.44 | 218.906 | 218.341 | 217.084 | 215.513 | 213.942 | 210.801 | 207.659 | 204.518
gk [kN/m] | 0.011 | 0.012 | 0.014 | 0.014 | 0.016 | 0.019 | 0.02 | 0.024 | 0.029 | 0.026 | 0.031 | 0.038 | 0.029 | 0.036 | 0.044 | 0.053 | 0.037 | 0.045 | 0.056 | 0.068 | 0.047 | 0.058 | 0.071 | 0.088 | 0.068 | 0.084 | 0.103 | 0.123 | 0.128 | 0.078 | 0.096 | 0.119 | 0.141 | 0.148 | 0.185 | 0.226 | 0.088 | 0.109 | 0.135 | 0.16 | 0.168 | 0.21 | 0.257 | 0.134 | 0.166 | 0.198 | 0.207 | 0.26 | 0.32 | 0.378 | 0.392 | 0.162 | 0.201 | 0.252 | 0.316 | 0.39 | 0.48 | 0.213 | 0.266 | 0.335 | 0.414 | 0.51 | 0.233 | 0.291 | 0.366 | 0.453 | 0.559 | 0.629 | 0.701 | 0.264 | 0.331 | 0.416 | 0.516 | 0.637 | 0.718 | 0.801 | 0.982 | 0.295 | 0.37 | 0.467 | 0.578 | 0.715 | 0.806 | 0.902 | 1.107 | 1.353 | 0.33 | 0.414 | 0.523 | 0.649 | 0.803 | 0.906 | 1.014 | 1.248 | 1.529 | 0.393 | 0.493 | 0.623 | 0.774 | 0.96 | 1.085 | 1.215 | 1.499 | 1.843 | 0.543 | 0.686 | 0.852 | 1.058 | 1.196 | 1.34 | 1.655 | 2.038 | 0.622 | 0.786 | 0.978 | 1.214 | 1.373 | 1.54 | 1.906 | 2.351 | 2.785 | 3.614 | 0.7 | 0.886 | 1.102 | 1.37 | 1.551 | 1.74 | 2.155 | 2.663 | 3.159 | 4.114 | 0.779 | 0.986 | 1.228 | 1.527 | 1.729 | 1.941 | 2.407 | 2.978 | 3.536 | 4.617 | 5.647 | 0.938 | 1.188 | 1.48 | 1.842 | 2.086 | 2.344 | 2.91 | 3.607 | 4.291 | 5.623 | 6.905 | 1.095 | 1.387 | 1.729 | 2.153 | 2.44 | 2.742 | 3.408 | 4.229 | 5.038 | 6.619 | 8.151 | 9.633
Iy [cm] | 0.63 | 0.68 | 0.77 | 1.36 | 1.48 | 1.7 | 3.09 | 3.6 | 4.19 | 6.46 | 7.62 | 8.99 | 9.78 | 11.59 | 13.77 | 16.15 | 19.65 | 23.47 | 28.17 | 33.48 | 40.59 | 48.78 | 59.06 | 70.92 | 79.21 | 96.34 | 116.37 | 134.94 | 140.24 | 119.85 | 146.28 | 177.47 | 206.68 | 215.07 | 259.5 | 305.42 | 172.47 | 211.07 | 256.92 | 300.21 | 312.71 | 379.49 | 449.66 | 392.86 | 480.54 | 564.26 | 588.62 | 720.29 | 861.89 | 989.99 | 1020.01 | 697.09 | 855.85 | 1053.42 | 1297.27 | 1563.98 | 1868.35 | 1013.97 | 1249.62 | 1541.44 | 1861.98 | 2229.79 | 1320.23 | 1630.05 | 2015.54 | 2441.59 | 2934.31 | 3245.27 | 3554.26 | 1928.04 | 2386.14 | 2959.63 | 3598.44 | 4344.58 | 4820.09 | 5296.59 | 6261.29 | 2698.58 | 3346.03 | 4160.45 | 5073.15 | 6147.42 | 6837.2 | 7532.91 | 8957.2 | 10517.22 | 3780.81 | 4695.82 | 5851.71 | 7154.09 | 8697.45 | 9694.97 | 10706.79 | 12798.44 | 15126.76 | 6369.42 | 7928.9 | 9910.08 | 12158.34 | 14846.53 | 16599.08 | 18389.93 | 22139.05 | 26400.08 | 10547.21 | 13201.37 | 16223.5 | 19852.18 | 22227.44 | 24663 | 29791.71 | 35676.71 | 15849.43 | 19873.89 | 24475.81 | 30030.67 | 33685.26 | 37448.82 | 45432.14 | 54702.09 | 63223.73 | 78186.48 | 22654.16 | 28446.36 | 35091.32 | 43144.8 | 48463.8 | 53959.38 | 65681.48 | 79415.11 | 92172.89 | 114949.17 | 31246.49 | 39279.96 | 48520.25 | 59755.4 | 67198.64 | 74909.04 | 91427.79 | 110918.31 | 129173.12 | 162187.91 | 190884.96 | 54439.14 | 68551.35 | 84846.56 | 104754.73 | 118003.9 | 131781.42 | 161489.64 | 196906.44 | 230475.88 | 292333.05 | 347570.1 | 86586.06 | 109162.15 | 135301.41 | 167343.25 | 188735.23 | 211039.81 | 259350.86 | 317357.41 | 372790.19 | 476242.37 | 570311.54 | 655582.96
Iz [cm] | 0.63 | 0.68 | 0.77 | 1.36 | 1.48 | 1.7 | 3.09 | 3.6 | 4.19 | 6.46 | 7.62 | 8.99 | 9.78 | 11.59 | 13.77 | 16.15 | 19.65 | 23.47 | 28.17 | 33.48 | 40.59 | 48.78 | 59.06 | 70.92 | 79.21 | 96.34 | 116.37 | 134.94 | 140.24 | 119.85 | 146.28 | 177.47 | 206.68 | 215.07 | 259.5 | 305.42 | 172.47 | 211.07 | 256.92 | 300.21 | 312.71 | 379.49 | 449.66 | 392.86 | 480.54 | 564.26 | 588.62 | 720.29 | 861.89 | 989.99 | 1020.01 | 697.09 | 855.85 | 1053.42 | 1297.27 | 1563.98 | 1868.35 | 1013.97 | 1249.62 | 1541.44 | 1861.98 | 2229.79 | 1320.23 | 1630.05 | 2015.54 | 2441.59 | 2934.31 | 3245.27 | 3554.26 | 1928.04 | 2386.14 | 2959.63 | 3598.44 | 4344.58 | 4820.09 | 5296.59 | 6261.29 | 2698.58 | 3346.03 | 4160.45 | 5073.15 | 6147.42 | 6837.2 | 7532.91 | 8957.2 | 10517.22 | 3780.81 | 4695.82 | 5851.71 | 7154.09 | 8697.45 | 9694.97 | 10706.79 | 12798.44 | 15126.76 | 6369.42 | 7928.9 | 9910.08 | 12158.34 | 14846.53 | 16599.08 | 18389.93 | 22139.05 | 26400.08 | 10547.21 | 13201.37 | 16223.5 | 19852.18 | 22227.44 | 24663 | 29791.71 | 35676.71 | 15849.43 | 19873.89 | 24475.81 | 30030.67 | 33685.26 | 37448.82 | 45432.14 | 54702.09 | 63223.73 | 78186.48 | 22654.16 | 28446.36 | 35091.32 | 43144.8 | 48463.8 | 53959.38 | 65681.48 | 79415.11 | 92172.89 | 114949.17 | 31246.49 | 39279.96 | 48520.25 | 59755.4 | 67198.64 | 74909.04 | 91427.79 | 110918.31 | 129173.12 | 162187.91 | 190884.96 | 54439.14 | 68551.35 | 84846.56 | 104754.73 | 118003.9 | 131781.42 | 161489.64 | 196906.44 | 230475.88 | 292333.05 | 347570.1 | 86586.06 | 109162.15 | 135301.41 | 167343.25 | 188735.23 | 211039.81 | 259350.86 | 317357.41 | 372790.19 | 476242.37 | 570311.54 | 655582.96
Ip [cm] | 1.26 | 1.36 | 1.54 | 2.71 | 2.96 | 3.41 | 6.19 | 7.21 | 8.38 | 12.93 | 15.24 | 17.98 | 19.55 | 23.17 | 27.54 | 32.31 | 39.31 | 46.94 | 56.35 | 66.95 | 81.18 | 97.56 | 118.11 | 141.84 | 158.41 | 192.68 | 232.75 | 269.88 | 280.47 | 239.71 | 292.57 | 354.94 | 413.35 | 430.13 | 519 | 610.83 | 344.94 | 422.13 | 513.84 | 600.42 | 625.43 | 758.98 | 899.33 | 785.72 | 961.08 | 1128.52 | 1177.24 | 1440.58 | 1723.79 | 1979.99 | 2040.02 | 1394.18 | 1711.69 | 2106.84 | 2594.54 | 3127.97 | 3736.71 | 2027.94 | 2499.24 | 3082.87 | 3723.96 | 4459.59 | 2640.46 | 3260.09 | 4031.07 | 4883.18 | 5868.62 | 6490.54 | 7108.51 | 3856.09 | 4772.28 | 5919.27 | 7196.88 | 8689.16 | 9640.18 | 10593.19 | 12522.59 | 5397.16 | 6692.05 | 8320.89 | 10146.29 | 12294.84 | 13674.39 | 15065.82 | 17914.39 | 21034.44 | 7561.63 | 9391.65 | 11703.43 | 14308.19 | 17394.9 | 19389.94 | 21413.58 | 25596.88 | 30253.52 | 12738.85 | 15857.79 | 19820.16 | 24316.68 | 29693.06 | 33198.15 | 36779.86 | 44278.09 | 52800.16 | 21094.41 | 26402.75 | 32447 | 39704.35 | 44454.88 | 49326 | 59583.42 | 71353.43 | 31698.87 | 39747.79 | 48951.63 | 60061.33 | 67370.52 | 74897.64 | 90864.28 | 109404.18 | 126447.46 | 156372.96 | 45308.32 | 56892.73 | 70182.65 | 86289.61 | 96927.6 | 107918.76 | 131362.95 | 158830.22 | 184345.79 | 229898.34 | 62492.98 | 78559.92 | 97040.49 | 119510.8 | 134397.28 | 149818.08 | 182855.57 | 221836.62 | 258346.25 | 324375.83 | 381769.92 | 108878.28 | 137102.71 | 169693.13 | 209509.47 | 236007.79 | 263562.85 | 322979.29 | 393812.87 | 460951.75 | 584666.1 | 695140.21 | 173172.11 | 218324.3 | 270602.81 | 334686.49 | 377470.47 | 422079.63 | 518701.72 | 634714.83 | 745580.38 | 952484.75 | 1140623.08 | 1311165.93
Wel,y [cm] | 0.59 | 0.64 | 0.72 | 1.01 | 1.1 | 1.27 | 1.84 | 2.14 | 2.49 | 3.05 | 3.59 | 4.24 | 4.05 | 4.8 | 5.7 | 6.69 | 6.52 | 7.78 | 9.34 | 11.1 | 10.67 | 12.82 | 15.52 | 18.64 | 17.82 | 21.67 | 26.18 | 30.36 | 31.55 | 23.59 | 28.8 | 34.93 | 40.68 | 42.34 | 51.08 | 60.12 | 30.18 | 36.93 | 44.96 | 52.53 | 54.72 | 66.4 | 78.68 | 56.24 | 68.8 | 80.78 | 84.27 | 103.12 | 123.39 | 141.73 | 146.03 | 82.84 | 101.7 | 125.18 | 154.16 | 185.86 | 222.03 | 114.06 | 140.56 | 173.39 | 209.45 | 250.82 | 136.32 | 168.31 | 208.11 | 252.1 | 302.97 | 335.08 | 366.99 | 176 | 217.81 | 270.16 | 328.47 | 396.58 | 439.99 | 483.49 | 571.55 | 220.74 | 273.7 | 340.32 | 414.98 | 502.86 | 559.28 | 616.19 | 732.69 | 860.3 | 276.98 | 344.02 | 428.7 | 524.11 | 637.18 | 710.25 | 784.38 | 937.61 | 1108.19 | 393.3 | 489.59 | 611.92 | 750.75 | 916.74 | 1024.95 | 1135.53 | 1367.03 | 1630.14 | 593.21 | 742.48 | 912.46 | 1116.55 | 1250.14 | 1387.12 | 1675.57 | 2006.56 | 779.99 | 978.05 | 1204.52 | 1477.89 | 1657.74 | 1842.95 | 2235.83 | 2692.03 | 3111.4 | 3847.76 | 991.43 | 1244.92 | 1535.73 | 1888.18 | 2120.95 | 2361.46 | 2874.46 | 3475.5 | 4033.82 | 5030.6 | 1230.18 | 1546.46 | 1910.25 | 2352.57 | 2645.62 | 2949.17 | 3599.52 | 4366.86 | 5085.56 | 6385.35 | 7515.16 | 1784.89 | 2247.59 | 2781.85 | 3434.58 | 3868.98 | 4320.7 | 5294.74 | 6455.95 | 7556.59 | 9584.69 | 11395.74 | 2435.61 | 3070.67 | 3805.95 | 4707.26 | 5309.01 | 5936.42 | 7295.38 | 8927.07 | 10486.36 | 13396.41 | 16042.52 | 18441.15
Wpl,y [cm] | 0.83 | 0.92 | 1.06 | 1.4 | 1.54 | 1.81 | 2.52 | 2.99 | 3.55 | 4.12 | 4.93 | 5.92 | 5.44 | 6.52 | 7.87 | 9.42 | 8.66 | 10.44 | 12.7 | 15.33 | 14.05 | 17.02 | 20.81 | 25.32 | 23.51 | 28.85 | 35.24 | 41.31 | 43.07 | 31 | 38.12 | 46.7 | 54.91 | 57.3 | 70.26 | 84.24 | 39.51 | 48.69 | 59.77 | 70.45 | 73.57 | 90.57 | 109.12 | 73.68 | 90.76 | 107.33 | 112.2 | 138.93 | 168.55 | 196.26 | 202.9 | 108 | 133.38 | 165.42 | 205.74 | 250.92 | 304.07 | 149.34 | 185.38 | 230.83 | 281.9 | 342.2 | 178.08 | 221.33 | 276.05 | 337.79 | 411.07 | 458.48 | 506.6 | 229.24 | 285.37 | 356.68 | 437.56 | 534.2 | 597.13 | 661.36 | 795.48 | 286.84 | 357.54 | 447.63 | 550.24 | 673.45 | 754.1 | 836.76 | 1010.67 | 1209.71 | 359.16 | 448.2 | 561.97 | 692.02 | 848.9 | 952.03 | 1058.15 | 1282.85 | 1542.81 | 508.53 | 635.56 | 798.51 | 985.67 | 1212.78 | 1362.93 | 1518.2 | 1849.77 | 2238.74 | 768.75 | 966.78 | 1194.73 | 1472.12 | 1656.02 | 1846.62 | 2255.21 | 2737.62 | 1008.59 | 1269.95 | 1571.66 | 1940.12 | 2185.21 | 2439.96 | 2988.77 | 3641.86 | 4259.31 | 5391.29 | 1279.81 | 1612.98 | 1998.42 | 2470.4 | 2785.17 | 3113.06 | 3822.05 | 4670.81 | 5478.87 | 6976.89 | 1585.81 | 2000.17 | 2480.37 | 3069.65 | 3463.46 | 3874.39 | 4765.55 | 5837.43 | 6863.52 | 8782.29 | 10529.87 | 2296.14 | 2899.4 | 3600.33 | 4463.23 | 5041.64 | 5646.74 | 6964.67 | 8560.83 | 10101 | 13017.33 | 15721.67 | 3128.68 | 3953.84 | 4914.34 | 6099.43 | 6895.48 | 7729.77 | 9552.29 | 11770.11 | 13921.83 | 18030.97 | 21887.72 | 25500.06
gk [kg/m] | 1.078 | 1.199 | 1.428 | 1.395 | 1.558 | 1.87 | 1.994 | 2.407 | 2.93 | 2.552 | 3.094 | 3.788 | 2.93 | 3.559 | 4.37 | 5.339 | 3.7 | 4.506 | 5.554 | 6.819 | 4.713 | 5.753 | 7.112 | 8.767 | 6.763 | 8.375 | 10.346 | 12.267 | 12.833 | 7.765 | 9.628 | 11.912 | 14.146 | 14.807 | 18.467 | 22.59 | 8.768 | 10.881 | 13.478 | 16.025 | 16.78 | 20.972 | 25.722 | 13.386 | 16.61 | 19.783 | 20.726 | 25.983 | 31.986 | 37.791 | 39.212 | 16.208 | 20.136 | 25.17 | 31.626 | 39.039 | 48.028 | 21.308 | 26.646 | 33.5 | 41.382 | 50.957 | 23.268 | 29.116 | 36.637 | 45.303 | 55.858 | 62.86 | 70.118 | 26.4 | 33.062 | 41.648 | 51.567 | 63.688 | 71.755 | 80.14 | 98.202 | 29.532 | 37.009 | 46.66 | 57.831 | 71.518 | 80.65 | 90.162 | 110.73 | 135.33 | 33.046 | 41.437 | 52.282 | 64.86 | 80.304 | 90.63 | 101.408 | 124.787 | 152.901 | 39.323 | 49.345 | 62.325 | 77.412 | 95.995 | 108.455 | 121.492 | 149.893 | 184.283 | 54.27 | 68.579 | 85.23 | 105.767 | 119.556 | 134.001 | 165.528 | 203.827 | 62.163 | 78.601 | 97.758 | 121.427 | 137.346 | 154.046 | 190.584 | 235.147 | 278.478 | 361.439 | 70.024 | 88.584 | 110.237 | 137.025 | 155.066 | 174.012 | 215.542 | 266.344 | 315.914 | 411.354 | 77.948 | 98.646 | 122.814 | 152.747 | 172.925 | 194.135 | 240.696 | 297.788 | 353.646 | 461.663 | 564.748 | 93.795 | 118.77 | 147.969 | 184.191 | 208.645 | 234.383 | 291.006 | 360.674 | 429.11 | 562.282 | 690.522 | 109.487 | 138.696 | 172.877 | 215.326 | 244.015 | 274.236 | 340.822 | 422.945 | 503.834 | 661.915 | 815.063 | 963.278
Sy,max [cm] | 0.21 | 0.23 | 0.26 | 0.35 | 0.39 | 0.45 | 0.63 | 0.75 | 0.89 | 1.03 | 1.23 | 01,01,1948 | 1.36 | 1.63 | 1.97 | 2.35 | 2.17 | 2.61 | 3.18 | 3.83 | 3.51 | 4.25 | 5.2 | 6.33 | 5.88 | 7.21 | 8.81 | 10.33 | 10.77 | 7.75 | 9.53 | 11.67 | 13.73 | 14.33 | 17.56 | 21.06 | 9.88 | 12.17 | 14.94 | 17.61 | 18.39 | 22.64 | 27.28 | 18.42 | 22.69 | 26.83 | 28.05 | 34.73 | 42.14 | 49.07 | 50.72 | 27 | 33.34 | 41.36 | 51.43 | 62.73 | 76.02 | 37.34 | 46.35 | 57.71 | 70.48 | 85.55 | 44.52 | 55.33 | 69.01 | 84.45 | 102.77 | 114.62 | 126.65 | 57.31 | 71.34 | 89.17 | 109.39 | 133.55 | 149.28 | 165.34 | 198.87 | 71.71 | 89.39 | 111.91 | 137.56 | 168.36 | 188.52 | 209.19 | 252.67 | 302.43 | 89.79 | 112.05 | 140.49 | 173.01 | 212.23 | 238.01 | 264.54 | 320.71 | 385.7 | 127.13 | 158.89 | 199.63 | 246.42 | 303.19 | 340.73 | 379.55 | 462.44 | 559.68 | 192.19 | 241.69 | 298.68 | 368.03 | 414.01 | 461.65 | 563.8 | 684.4 | 252.15 | 317.49 | 392.92 | 485.03 | 546.3 | 609.99 | 747.19 | 910.46 | 1064.83 | 1347.82 | 319.95 | 403.24 | 499.61 | 617.6 | 696.29 | 778.27 | 955.51 | 1167.7 | 1369.72 | 1744.22 | 396.45 | 500.04 | 620.09 | 767.41 | 865.87 | 968.6 | 1191.39 | 1459.36 | 1715.88 | 2195.57 | 2632.47 | 574.04 | 724.85 | 900.08 | 1115.81 | 1260.41 | 1411.69 | 1741.17 | 2140.21 | 2525.25 | 3254.33 | 3930.42 | 782.17 | 988.46 | 1228.59 | 1524.86 | 1723.87 | 1932.44 | 2388.07 | 2942.53 | 3480.46 | 4507.74 | 5471.93 | 6375.02
Flächenträgheitsradius iy [cm] | 0.68 | 0.67 | 0.65 | 0.87 | 0.86 | 0.85 | 1.1 | 1.08 | 1.06 | 1.41 | 1.39 | 1.36 | 1.62 | 1.6 | 1.57 | 1.54 | 2.04 | 2.02 | 2 | 1.96 | 2.6 | 2.58 | 2.55 | 2.52 | 3.03 | 3 | 2.97 | 2.94 | 2.93 | 3.48 | 3.45 | 3.42 | 3.39 | 3.38 | 3.32 | 3.26 | 3.93 | 3.9 | 3.87 | 3.83 | 3.82 | 3.77 | 3.7 | 4.8 | 4.77 | 4.73 | 4.72 | 4.66 | 4.6 | 4.53 | 4.52 | 5.81 | 5.78 | 5.73 | 5.67 | 5.61 | 5.53 | 6.11 | 6.07 | 6.01 | 5.94 | 5.86 | 6.67 | 6.63 | 6.57 | 6.5 | 6.42 | 6.37 | 6.31 | 7.57 | 7.53 | 7.47 | 7.4 | 7.32 | 7.26 | 7.2 | 7.07 | 8.47 | 8.42 | 8.37 | 8.3 | 8.21 | 8.16 | 8.1 | 7.97 | 7.81 | 9.48 | 9.43 | 9.37 | 9.31 | 9.22 | 9.16 | 9.1 | 8.97 | 8.81 | 11.28 | 11.23 | 11.17 | 11.1 | 11.02 | 10.96 | 10.9 | 10.77 | 10.6 | 12.35 | 12.29 | 12.22 | 12.14 | 12.08 | 12.02 | 11.89 | 11.72 | 14.15 | 14.09 | 14.02 | 13.93 | 13.88 | 13.81 | 13.68 | 13.51 | 13.35 | 13.03 | 15.94 | 15.88 | 15.81 | 15.72 | 15.66 | 15.6 | 15.47 | 15.3 | 15.13 | 14.81 | 17.74 | 17.68 | 17.61 | 17.52 | 17.47 | 17.4 | 17.27 | 17.1 | 16.93 | 16.61 | 16.29 | 21.35 | 21.29 | 21.22 | 21.13 | 21.07 | 21.01 | 20.87 | 20.7 | 20.53 | 20.2 | 19.88 | 24.92 | 24.86 | 24.79 | 24.7 | 24.64 | 24.58 | 24.44 | 24.27 | 24.1 | 23.77 | 23.44 | 23.11
Flächenträgheitsradius ip [cm] | 0.96 | 0.94 | 0.92 | 1.24 | 1.22 | 1.2 | 1.56 | 1.53 | 1.5 | 1.99 | 1.97 | 1.93 | 2.29 | 2.26 | 2.22 | 2.18 | 2.89 | 2.86 | 2.82 | 2.78 | 3.68 | 3.65 | 3.61 | 3.56 | 4.29 | 4.25 | 4.2 | 4.16 | 4.14 | 4.92 | 4.88 | 4.84 | 4.79 | 4.78 | 4.7 | 4.61 | 5.56 | 5.52 | 5.47 | 5.42 | 5.41 | 5.33 | 5.24 | 6.79 | 6.74 | 6.69 | 6.68 | 6.6 | 6.5 | 6.41 | 6.39 | 8.22 | 8.17 | 8.11 | 8.02 | 7.93 | 7.82 | 8.64 | 8.58 | 8.5 | 8.4 | 8.29 | 9.44 | 9.38 | 9.29 | 9.2 | 9.08 | 9 | 8.92 | 10.71 | 10.64 | 10.56 | 10.47 | 10.35 | 10.27 | 10.19 | 10.01 | 11.98 | 11.91 | 11.83 | 11.74 | 11.62 | 11.54 | 11.45 | 11.27 | 11.05 | 13.4 | 13.34 | 13.26 | 13.16 | 13.04 | 12.96 | 12.87 | 12.69 | 12.46 | 15.95 | 15.88 | 15.8 | 15.7 | 15.58 | 15.5 | 15.42 | 15.23 | 15 | 17.47 | 17.38 | 17.29 | 17.17 | 17.08 | 17 | 16.81 | 16.58 | 20.01 | 19.92 | 19.83 | 19.7 | 19.62 | 19.54 | 19.35 | 19.11 | 18.88 | 18.43 | 22.54 | 22.45 | 22.36 | 22.23 | 22.15 | 22.06 | 21.87 | 21.64 | 21.4 | 20.95 | 25.09 | 25 | 24.91 | 24.78 | 24.7 | 24.61 | 24.42 | 24.18 | 23.95 | 23.49 | 23.04 | 30.19 | 30.1 | 30 | 29.88 | 29.8 | 29.71 | 29.52 | 29.28 | 29.04 | 28.57 | 28.11 | 35.24 | 35.15 | 35.05 | 34.93 | 34.85 | 34.76 | 34.56 | 34.32 | 34.08 | 33.61 | 33.14 | 32.69
eingeschlossene Fläche der Wandmittellinie Am [cm] | 2.84 | 2.75 | 2.57 | 4.75 | 4.64 | 4.41 | 7.6 | 7.31 | 6.93 | 12.44 | 12.07 | 11.58 | 16.4 | 15.98 | 15.41 | 14.73 | 26.15 | 25.61 | 24.89 | 24.02 | 42.43 | 41.74 | 40.83 | 39.7 | 57.68 | 56.61 | 55.29 | 53.98 | 53.59 | 76.05 | 74.82 | 73.29 | 71.78 | 71.33 | 68.81 | 65.9 | 96.94 | 95.55 | 93.83 | 92.12 | 91.61 | 88.75 | 85.44 | 144.63 | 142.5 | 140.4 | 139.77 | 136.23 | 132.12 | 128.08 | 127.08 | 212.01 | 209.44 | 206.12 | 201.82 | 196.81 | 190.64 | 234.52 | 231 | 226.45 | 221.14 | 214.6 | 279.66 | 275.82 | 270.84 | 265.04 | 257.87 | 253.06 | 248.01 | 360.02 | 355.66 | 350 | 343.4 | 335.24 | 329.74 | 323.97 | 311.34 | 450.51 | 445.63 | 439.29 | 431.89 | 422.73 | 416.56 | 410.07 | 395.84 | 378.41 | 564.1 | 558.64 | 551.55 | 543.25 | 532.97 | 526.04 | 518.75 | 502.73 | 483.05 | 798.73 | 792.23 | 783.77 | 773.88 | 761.6 | 753.31 | 744.58 | 725.36 | 701.68 | 958.27 | 948.96 | 938.07 | 924.55 | 915.41 | 905.79 | 884.57 | 858.41 | 1257.27 | 1246.6 | 1234.12 | 1218.6 | 1208.11 | 1197.04 | 1172.64 | 1142.49 | 1112.73 | 1054.39 | 1595.38 | 1583.37 | 1569.3 | 1551.79 | 1539.94 | 1527.45 | 1499.87 | 1465.74 | 1432.01 | 1365.72 | 1976.87 | 1963.5 | 1947.82 | 1928.31 | 1915.1 | 1901.17 | 1870.38 | 1832.25 | 1794.51 | 1720.21 | 1647.48 | 2862.41 | 2846.31 | 2827.43 | 2803.92 | 2787.99 | 2771.17 | 2733.97 | 2687.83 | 2642.08 | 2551.76 | 2463.01 | 3900.3 | 3881.51 | 3859.45 | 3831.98 | 3813.35 | 3793.67 | 3750.13 | 3696.05 | 3642.37 | 3536.18 | 3431.57 | 3328.53
Torsionswiderstand Torsionsflächenmoment 2,O, It [cm] | 1.24 | 1.34 | 1.49 | 2.69 | 2.93 | 3.35 | 6.14 | 7.13 | 8.23 | 12.87 | 15.14 | 17.79 | 19.49 | 23.06 | 27.31 | 31.88 | 39.23 | 46.79 | 56.06 | 66.41 | 81.08 | 97.37 | 117.75 | 141.15 | 158.19 | 192.25 | 231.92 | 268.48 | 278.85 | 239.46 | 292.08 | 353.99 | 411.73 | 428.26 | 515.24 | 603.64 | 344.65 | 421.58 | 512.77 | 598.59 | 623.31 | 754.71 | 891.13 | 785.04 | 959.76 | 1126.25 | 1174.62 | 1435.28 | 1713.6 | 1962.65 | 2020.51 | 1393.36 | 1710.09 | 2103.66 | 2588.1 | 3115.53 | 3712.81 | 2026.24 | 2495.87 | 3076.05 | 3710.78 | 4434.23 | 2638.61 | 3256.41 | 4023.61 | 4868.75 | 5840.83 | 6450.18 | 7051.35 | 3853.98 | 4768.1 | 5910.78 | 7180.46 | 8657.47 | 9594.1 | 10527.85 | 12397.49 | 5394.81 | 6687.38 | 8311.38 | 10127.88 | 12259.25 | 13622.6 | 14992.31 | 17773.33 | 20765.07 | 7559 | 9386.41 | 11692.77 | 14287.53 | 17354.94 | 19331.74 | 21330.9 | 25437.91 | 29949.18 | 12735.72 | 15851.56 | 19807.46 | 24292.03 | 29645.29 | 33128.51 | 36680.81 | 44087.15 | 52433.35 | 21087.55 | 26388.77 | 32419.86 | 39651.72 | 44378.11 | 49216.75 | 59372.55 | 70947.72 | 31691.01 | 39731.76 | 48920.49 | 60000.91 | 67282.33 | 74772.05 | 90621.5 | 108936.13 | 125649.27 | 154531.23 | 45299.47 | 56874.67 | 70147.54 | 86221.42 | 96828.02 | 107776.89 | 131088.38 | 158300.08 | 183440.3 | 227802.26 | 62483.12 | 78539.82 | 97001.38 | 119434.8 | 134286.23 | 149659.8 | 182548.95 | 221243.89 | 257332.61 | 322023.4 | 377273.52 | 108866.42 | 137078.5 | 169646 | 209417.81 | 235873.81 | 263371.76 | 322608.58 | 393094.97 | 459721.82 | 581800.97 | 689642.42 | 173158.27 | 218296.03 | 270547.76 | 334579.34 | 377313.77 | 421856.05 | 518267.55 | 633872.98 | 744136.27 | 949111.93 | 1134133.72 | 1300121.97
plastischer Formbeiwert αpl,y | 1.41 | 1.43 | 1.47 | 1.38 | 1.4 | 1.43 | 1.37 | 1.4 | 1.43 | 1.35 | 1.37 | 1.4 | 1.34 | 1.36 | 1.38 | 1.41 | 1.33 | 1.34 | 1.36 | 1.38 | 1.32 | 1.33 | 1.34 | 1.36 | 1.32 | 1.33 | 1.35 | 1.36 | 1.37 | 1.31 | 1.32 | 1.34 | 1.35 | 1.35 | 1.38 | 1.4 | 1.31 | 1.32 | 1.33 | 1.34 | 1.34 | 1.36 | 1.39 | 1.31 | 1.32 | 1.33 | 1.33 | 1.35 | 1.37 | 1.38 | 1.39 | 1.3 | 1.31 | 1.32 | 1.33 | 1.35 | 1.37 | 1.31 | 1.32 | 1.33 | 1.35 | 1.36 | 1.31 | 1.32 | 1.33 | 1.34 | 1.36 | 1.37 | 1.38 | 1.3 | 1.31 | 1.32 | 1.33 | 1.35 | 1.36 | 1.37 | 1.39 | 1.3 | 1.31 | 1.32 | 1.33 | 1.34 | 1.35 | 1.36 | 1.38 | 1.41 | 1.3 | 1.3 | 1.31 | 1.32 | 1.33 | 1.34 | 1.35 | 1.37 | 1.39 | 1.29 | 1.3 | 1.3 | 1.31 | 1.32 | 1.33 | 1.34 | 1.35 | 1.37 | 1.3 | 1.3 | 1.31 | 1.32 | 1.32 | 1.33 | 1.35 | 1.36 | 1.29 | 1.3 | 1.3 | 1.31 | 1.32 | 1.32 | 1.34 | 1.35 | 1.37 | 1.4 | 1.29 | 1.3 | 1.3 | 1.31 | 1.31 | 1.32 | 1.33 | 1.34 | 1.36 | 1.39 | 1.29 | 1.29 | 1.3 | 1.3 | 1.31 | 1.31 | 1.32 | 1.34 | 1.35 | 1.38 | 1.4 | 1.29 | 1.29 | 1.29 | 1.3 | 1.3 | 1.31 | 1.32 | 1.33 | 1.34 | 1.36 | 1.38 | 1.28 | 1.29 | 1.29 | 1.3 | 1.3 | 1.3 | 1.31 | 1.32 | 1.33 | 1.35 | 1.36 | 1.38
d/t | 9.26 | 8.19 | 6.66 | 11.7 | 10.35 | 8.41 | 12.96 | 10.53 | 8.43 | 16.31 | 13.25 | 10.6 | 18.58 | 15.09 | 12.08 | 9.66 | 23.19 | 18.84 | 15.08 | 12.06 | 29.27 | 23.78 | 19.03 | 15.22 | 27.78 | 22.23 | 17.78 | 14.82 | 14.11 | 31.75 | 25.4 | 20.32 | 16.93 | 16.13 | 12.7 | 10.16 | 35.72 | 28.58 | 22.86 | 19.05 | 18.14 | 14.29 | 11.43 | 34.93 | 27.94 | 23.28 | 22.17 | 17.46 | 13.97 | 11.64 | 11.18 | 42.08 | 33.66 | 26.71 | 21.04 | 16.83 | 13.46 | 35.56 | 28.22 | 22.23 | 17.78 | 14.22 | 38.74 | 30.75 | 24.21 | 19.37 | 15.5 | 13.64 | 12.11 | 43.82 | 34.78 | 27.39 | 21.91 | 17.53 | 15.43 | 13.69 | 10.96 | 48.9 | 38.81 | 30.56 | 24.45 | 19.56 | 17.22 | 15.28 | 12.23 | 9.78 | 54.6 | 43.33 | 34.13 | 27.3 | 21.84 | 19.23 | 17.06 | 13.65 | 10.92 | 64.78 | 51.41 | 40.49 | 32.39 | 25.91 | 22.81 | 20.24 | 16.2 | 12.96 | 56.44 | 44.45 | 35.56 | 28.45 | 25.04 | 22.23 | 17.78 | 14.22 | 64.51 | 50.8 | 40.64 | 32.51 | 28.62 | 25.4 | 20.32 | 16.26 | 13.55 | 10.16 | 72.54 | 57.13 | 45.7 | 36.56 | 32.18 | 28.56 | 22.85 | 18.28 | 15.23 | 11.43 | 80.63 | 63.5 | 50.8 | 40.64 | 35.77 | 31.75 | 25.4 | 20.32 | 16.93 | 12.7 | 10.16 | 96.83 | 76.25 | 61 | 48.8 | 42.96 | 38.13 | 30.5 | 24.4 | 20.33 | 15.25 | 12.2 | 112.86 | 88.88 | 71.1 | 56.88 | 50.07 | 44.44 | 35.55 | 28.44 | 23.7 | 17.78 | 14.22 | 11.85
Querschnittsklasse Druck u, Biegung, S235 | 1 | 1 | 1 | 1 | 1 | 1 | 1 | 1 | 1 | 1 | 1 | 1 | 1 | 1 | 1 | 1 | 1 | 1 | 1 | 1 | 1 | 1 | 1 | 1 | 1 | 1 | 1 | 1 | 1 | 1 | 1 | 1 | 1 | 1 | 1 | 1 | 1 | 1 | 1 | 1 | 1 | 1 | 1 | 1 | 1 | 1 | 1 | 1 | 1 | 1 | 1 | 1 | 1 | 1 | 1 | 1 | 1 | 1 | 1 | 1 | 1 | 1 | 1 | 1 | 1 | 1 | 1 | 1 | 1 | 1 | 1 | 1 | 1 | 1 | 1 | 1 | 1 | 1 | 1 | 1 | 1 | 1 | 1 | 1 | 1 | 1 | 2 | 1 | 1 | 1 | 1 | 1 | 1 | 1 | 1 | 2 | 2 | 1 | 1 | 1 | 1 | 1 | 1 | 1 | 2 | 1 | 1 | 1 | 1 | 1 | 1 | 1 | 2 | 2 | 1 | 1 | 1 | 1 | 1 | 1 | 1 | 1 | 2 | 2 | 1 | 1 | 1 | 1 | 1 | 1 | 1 | 1 | 2 | 2 | 2 | 1 | 1 | 1 | 1 | 1 | 1 | 1 | 1 | 2 | 2 | 2 | 1 | 1 | 1 | 1 | 1 | 1 | 1 | 1 | 2 | 2 | 2 | 2 | 2 | 1 | 1 | 1 | 1 | 1 | 1 | 1
Querschnittsklasse Druck u, Biegung, S355 | 1 | 1 | 1 | 1 | 1 | 1 | 1 | 1 | 1 | 1 | 1 | 1 | 1 | 1 | 1 | 1 | 1 | 1 | 1 | 1 | 1 | 1 | 1 | 1 | 1 | 1 | 1 | 1 | 1 | 1 | 1 | 1 | 1 | 1 | 1 | 1 | 2 | 1 | 1 | 1 | 1 | 1 | 1 | 2 | 1 | 1 | 1 | 1 | 1 | 1 | 1 | 2 | 2 | 1 | 1 | 1 | 1 | 2 | 1 | 1 | 1 | 1 | 2 | 1 | 1 | 1 | 1 | 1 | 1 | 2 | 2 | 1 | 1 | 1 | 1 | 1 | 1 | 2 | 2 | 1 | 1 | 1 | 1 | 1 | 1 | 1 | 2 | 2 | 2 | 1 | 1 | 1 | 1 | 1 | 1 | 2 | 2 | 2 | 1 | 1 | 1 | 1 | 1 | 1 | 2 | 2 | 2 | 1 | 1 | 1 | 1 | 1 | 2 | 2 | 2 | 1 | 1 | 1 | 1 | 1 | 1 | 1 | 2 | 2 | 2 | 2 | 1 | 1 | 1 | 1 | 1 | 1 | 2 | 2 | 2 | 2 | 2 | 1 | 1 | 1 | 1 | 1 | 1 | 2 | 2 | 2 | 2 | 2 | 2 | 1 | 1 | 1 | 1 | 1 | 2 | 2 | 2 | 2 | 2 | 2 | 2 | 1 | 1 | 1 | 1 | 1
Querschnittsklasse Druck u, Biegung, S460 | 1 | 1 | 1 | 1 | 1 | 1 | 1 | 1 | 1 | 1 | 1 | 1 | 1 | 1 | 1 | 1 | 1 | 1 | 1 | 1 | 2 | 1 | 1 | 1 | 2 | 1 | 1 | 1 | 1 | 2 | 1 | 1 | 1 | 1 | 1 | 1 | 2 | 2 | 1 | 1 | 1 | 1 | 1 | 2 | 2 | 1 | 1 | 1 | 1 | 1 | 1 | 2 | 2 | 2 | 1 | 1 | 1 | 2 | 2 | 1 | 1 | 1 | 2 | 2 | 1 | 1 | 1 | 1 | 1 | 2 | 2 | 2 | 1 | 1 | 1 | 1 | 1 | 2 | 2 | 2 | 1 | 1 | 1 | 1 | 1 | 1 | 2 | 2 | 2 | 2 | 1 | 1 | 1 | 1 | 1 | 2 | 2 | 2 | 2 | 2 | 1 | 1 | 1 | 1 | 2 | 2 | 2 | 2 | 1 | 1 | 1 | 1 | 2 | 2 | 2 | 2 | 2 | 1 | 1 | 1 | 1 | 1 | 2 | 2 | 2 | 2 | 2 | 2 | 1 | 1 | 1 | 1 | 2 | 2 | 2 | 2 | 2 | 2 | 1 | 1 | 1 | 1 | 1 | 2 | 2 | 2 | 2 | 2 | 2 | 2 | 1 | 1 | 1 | 1 | 2 | 2 | 2 | 2 | 2 | 2 | 2 | 2 | 1 | 1 | 1 | 1
Npl,Rk,S235[kN] | 32.26 | 35.89 | 42.76 | 41.77 | 46.64 | 55.99 | 59.7 | 72.06 | 87.71 | 76.4 | 92.61 | 113.4 | 87.72 | 106.55 | 130.82 | 159.84 | 110.76 | 134.9 | 166.26 | 204.13 | 141.08 | 172.22 | 212.92 | 262.46 | 202.46 | 250.72 | 309.71 | 367.22 | 384.18 | 232.47 | 288.22 | 356.59 | 423.47 | 443.25 | 552.82 | 676.26 | 262.47 | 325.73 | 403.47 | 479.73 | 502.32 | 627.83 | 770.02 | 400.74 | 497.23 | 592.24 | 620.46 | 777.85 | 957.54 | 1131.33 | 1173.86 | 485.19 | 602.8 | 753.48 | 946.76 | 1168.69 | 1437.79 | 637.87 | 797.67 | 1002.87 | 1238.82 | 1525.46 | 696.56 | 871.62 | 1096.78 | 1356.21 | 1672.19 | 1881.79 | 2099.06 | 790.32 | 989.76 | 1246.8 | 1543.73 | 1906.59 | 2148.07 | 2399.1 | 2939.81 | 884.08 | 1107.9 | 1396.81 | 1731.25 | 2141 | 2414.35 | 2699.13 | 3314.85 | 4051.28 | 989.29 | 1240.46 | 1565.14 | 1941.66 | 2404.01 | 2713.13 | 3035.78 | 3735.67 | 4577.3 | 1177.18 | 1477.2 | 1865.77 | 2317.44 | 2873.73 | 3246.74 | 3637.03 | 4487.23 | 5516.75 | 1624.64 | 2052.99 | 2551.48 | 3166.27 | 3579.07 | 4011.49 | 4955.3 | 6101.84 | 1860.92 | 2353.03 | 2926.52 | 3635.08 | 4111.63 | 4611.56 | 5705.38 | 7039.45 | 8336.59 | 10820.15 | 2096.26 | 2651.88 | 3300.09 | 4102.04 | 4642.09 | 5209.26 | 6452.52 | 7973.36 | 9457.29 | 12314.41 | 2333.47 | 2953.1 | 3676.61 | 4572.69 | 5176.75 | 5811.7 | 7205.56 | 8914.66 | 10586.85 | 13820.49 | 16906.48 | 2807.89 | 3555.53 | 4429.65 | 5513.99 | 6246.07 | 7016.56 | 8711.64 | 10797.26 | 12845.97 | 16832.65 | 20671.68 | 3277.65 | 4152.05 | 5175.3 | 6446.06 | 7304.9 | 8209.61 | 10202.95 | 12661.4 | 15082.94 | 19815.28 | 24399.96 | 28836.99
Mel,Rk,S235[kNm] | 0.14 | 0.15 | 0.17 | 0.24 | 0.26 | 0.3 | 0.43 | 0.5 | 0.58 | 0.72 | 0.84 | 1 | 0.95 | 1.13 | 1.34 | 1.57 | 1.53 | 1.83 | 2.2 | 2.61 | 2.51 | 3.01 | 3.65 | 4.38 | 4.19 | 5.09 | 6.15 | 7.13 | 7.41 | 5.54 | 6.77 | 8.21 | 9.56 | 9.95 | 12 | 14.13 | 7.09 | 8.68 | 10.56 | 12.34 | 12.86 | 15.6 | 18.49 | 13.22 | 16.17 | 18.98 | 19.8 | 24.23 | 29 | 33.31 | 34.32 | 19.47 | 23.9 | 29.42 | 36.23 | 43.68 | 52.18 | 26.8 | 33.03 | 40.75 | 49.22 | 58.94 | 32.03 | 39.55 | 48.91 | 59.24 | 71.2 | 78.74 | 86.24 | 41.36 | 51.19 | 63.49 | 77.19 | 93.2 | 103.4 | 113.62 | 134.31 | 51.87 | 64.32 | 79.98 | 97.52 | 118.17 | 131.43 | 144.8 | 172.18 | 202.17 | 65.09 | 80.84 | 100.74 | 123.17 | 149.74 | 166.91 | 184.33 | 220.34 | 260.42 | 92.42 | 115.05 | 143.8 | 176.43 | 215.43 | 240.86 | 266.85 | 321.25 | 383.08 | 139.4 | 174.48 | 214.43 | 262.39 | 293.78 | 325.97 | 393.76 | 471.54 | 183.3 | 229.84 | 283.06 | 347.3 | 389.57 | 433.09 | 525.42 | 632.63 | 731.18 | 904.22 | 232.99 | 292.56 | 360.9 | 443.72 | 498.42 | 554.94 | 675.5 | 816.74 | 947.95 | 1182.19 | 289.09 | 363.42 | 448.91 | 552.86 | 621.72 | 693.06 | 845.89 | 1026.21 | 1195.11 | 1500.56 | 1766.06 | 419.45 | 528.18 | 653.74 | 807.13 | 909.21 | 1015.37 | 1244.26 | 1517.15 | 1775.8 | 2252.4 | 2678 | 572.37 | 721.61 | 894.4 | 1106.21 | 1247.62 | 1395.06 | 1714.41 | 2097.86 | 2464.3 | 3148.16 | 3769.99 | 4333.67
Mpl,Rk,S235[kNm] | 0.2 | 0.22 | 0.25 | 0.33 | 0.36 | 0.42 | 0.59 | 0.7 | 0.83 | 0.97 | 1.16 | 1.39 | 1.28 | 1.53 | 1.85 | 2.21 | 2.04 | 2.45 | 2.98 | 3.6 | 3.3 | 4 | 4.89 | 5.95 | 5.53 | 6.78 | 8.28 | 9.71 | 10.12 | 7.28 | 8.96 | 10.97 | 12.9 | 13.47 | 16.51 | 19.8 | 9.28 | 11.44 | 14.05 | 16.55 | 17.29 | 21.28 | 25.64 | 17.31 | 21.33 | 25.22 | 26.37 | 32.65 | 39.61 | 46.12 | 47.68 | 25.38 | 31.34 | 38.87 | 48.35 | 58.97 | 71.46 | 35.1 | 43.56 | 54.24 | 66.25 | 80.42 | 41.85 | 52.01 | 64.87 | 79.38 | 96.6 | 107.74 | 119.05 | 53.87 | 67.06 | 83.82 | 102.83 | 125.54 | 140.32 | 155.42 | 186.94 | 67.41 | 84.02 | 105.19 | 129.31 | 158.26 | 177.21 | 196.64 | 237.51 | 284.28 | 84.4 | 105.33 | 132.06 | 162.63 | 199.49 | 223.73 | 248.67 | 301.47 | 362.56 | 119.5 | 149.36 | 187.65 | 231.63 | 285 | 320.29 | 356.78 | 434.7 | 526.1 | 180.66 | 227.19 | 280.76 | 345.95 | 389.16 | 433.95 | 529.98 | 643.34 | 237.02 | 298.44 | 369.34 | 455.93 | 513.52 | 573.39 | 702.36 | 855.84 | 1000.94 | 1266.95 | 300.75 | 379.05 | 469.63 | 580.54 | 654.52 | 731.57 | 898.18 | 1097.64 | 1287.53 | 1639.57 | 372.67 | 470.04 | 582.89 | 721.37 | 813.91 | 910.48 | 1119.9 | 1371.8 | 1612.93 | 2063.84 | 2474.52 | 539.59 | 681.36 | 846.08 | 1048.86 | 1184.78 | 1326.98 | 1636.7 | 2011.8 | 2373.74 | 3059.07 | 3694.59 | 735.24 | 929.15 | 1154.87 | 1433.37 | 1620.44 | 1816.49 | 2244.79 | 2765.98 | 3271.63 | 4237.28 | 5143.61 | 5992.51
Vpl,Rk,S235[kN] | 11.86 | 13.19 | 15.72 | 15.35 | 17.14 | 20.58 | 21.94 | 26.48 | 32.24 | 28.08 | 34.04 | 41.68 | 32.24 | 39.16 | 48.08 | 58.75 | 40.71 | 49.58 | 61.11 | 75.03 | 51.86 | 63.3 | 78.26 | 96.47 | 74.42 | 92.15 | 113.83 | 134.97 | 141.21 | 85.44 | 105.94 | 131.06 | 155.65 | 162.92 | 203.19 | 248.56 | 96.47 | 119.72 | 148.3 | 176.33 | 184.63 | 230.76 | 283.02 | 147.29 | 182.76 | 217.68 | 228.05 | 285.9 | 351.95 | 415.82 | 431.45 | 178.33 | 221.56 | 276.94 | 347.99 | 429.55 | 528.46 | 234.45 | 293.19 | 368.61 | 455.33 | 560.69 | 256.02 | 320.37 | 403.12 | 498.48 | 614.62 | 691.66 | 771.52 | 290.49 | 363.79 | 458.26 | 567.4 | 700.77 | 789.53 | 881.79 | 1080.53 | 324.95 | 407.21 | 513.4 | 636.33 | 786.93 | 887.4 | 992.07 | 1218.38 | 1489.06 | 363.62 | 455.93 | 575.27 | 713.66 | 883.6 | 997.22 | 1115.81 | 1373.05 | 1682.4 | 432.67 | 542.95 | 685.77 | 851.78 | 1056.25 | 1193.35 | 1336.8 | 1649.29 | 2027.7 | 597.14 | 754.58 | 937.8 | 1163.77 | 1315.49 | 1474.43 | 1821.33 | 2242.75 | 683.98 | 864.86 | 1075.65 | 1336.08 | 1511.24 | 1694.99 | 2097.03 | 2587.37 | 3064.14 | 3976.97 | 770.49 | 974.71 | 1212.96 | 1507.71 | 1706.21 | 1914.68 | 2371.64 | 2930.63 | 3476.05 | 4526.2 | 857.67 | 1085.42 | 1351.35 | 1680.7 | 1902.73 | 2136.1 | 2648.42 | 3276.61 | 3891.23 | 5079.76 | 6214.02 | 1032.05 | 1306.84 | 1628.13 | 2026.68 | 2295.76 | 2578.95 | 3201.98 | 3968.56 | 4721.57 | 6186.89 | 7597.93 | 1204.71 | 1526.1 | 1902.2 | 2369.27 | 2684.93 | 3017.46 | 3750.12 | 4653.73 | 5543.78 | 7283.16 | 8968.27 | 10599.11
Knickline S235-420 jede Achse | a | a | a | a | a | a | a | a | a | a | a | a | a | a | a | a | a | a | a | a | a | a | a | a | a | a | a | a | a | a | a | a | a | a | a | a | a | a | a | a | a | a | a | a | a | a | a | a | a | a | a | a | a | a | a | a | a | a | a | a | a | a | a | a | a | a | a | a | a | a | a | a | a | a | a | a | a | a | a | a | a | a | a | a | a | a | a | a | a | a | a | a | a | a | a | a | a | a | a | a | a | a | a | a | a | a | a | a | a | a | a | a | a | a | a | a | a | a | a | a | a | a | a | a | a | a | a | a | a | a | a | a | a | a | a | a | a | a | a | a | a | a | a | a | a | a | a | a | a | a | a | a | a | a | a | a | a | a | a | a | a | a | a | a | a | a
Knickline S460 jede Achse | a0 | a0 | a0 | a0 | a0 | a0 | a0 | a0 | a0 | a0 | a0 | a0 | a0 | a0 | a0 | a0 | a0 | a0 | a0 | a0 | a0 | a0 | a0 | a0 | a0 | a0 | a0 | a0 | a0 | a0 | a0 | a0 | a0 | a0 | a0 | a0 | a0 | a0 | a0 | a0 | a0 | a0 | a0 | a0 | a0 | a0 | a0 | a0 | a0 | a0 | a0 | a0 | a0 | a0 | a0 | a0 | a0 | a0 | a0 | a0 | a0 | a0 | a0 | a0 | a0 | a0 | a0 | a0 | a0 | a0 | a0 | a0 | a0 | a0 | a0 | a0 | a0 | a0 | a0 | a0 | a0 | a0 | a0 | a0 | a0 | a0 | a0 | a0 | a0 | a0 | a0 | a0 | a0 | a0 | a0 | a0 | a0 | a0 | a0 | a0 | a0 | a0 | a0 | a0 | a0 | a0 | a0 | a0 | a0 | a0 | a0 | a0 | a0 | a0 | a0 | a0 | a0 | a0 | a0 | a0 | a0 | a0 | a0 | a0 | a0 | a0 | a0 | a0 | a0 | a0 | a0 | a0 | a0 | a0 | a0 | a0 | a0 | a0 | a0 | a0 | a0 | a0 | a0 | a0 | a0 | a0 | a0 | a0 | a0 | a0 | a0 | a0 | a0 | a0 | a0 | a0 | a0 | a0 | a0 | a0 | a0 | a0 | a0 | a0 | a0 | a0